## Лист1
Наименование программного продукта |  |  | ПК РИК (вер. 1.3.221101) | [8 empty] | Наименование программного продукта
Наименование редакции сметных нормативов |  |  | ФЕР-2001 в редакции 2020 года с доп. и изм. 9 (приказ Минстроя России № 962/пр) | [8 empty] | Наименование редакции сметных нормативов
Капитальный ремонт АЗС №35 АО "Саханефтегазсбыт" в г. Томмот "Внедрение бренда "ОПТИ" в 2023 году"
(наименование стройки)
Благоустройство АЗС №35 АО "Саханефтегазсбыт" в г. Томмот в 2023 году" | [12 empty] | Благоустройство
(наименование объекта капитального строительства)
ЛОКАЛЬНЫЙ СМЕТНЫЙ РАСЧЁТ (СМЕТА) № | [6 empty] | 02-02-02 | [6 empty] | 02-02-02
ПЗУ | [12 empty] | ПЗУ
(наименование конструктивного решения)
Составлен |  | базисно-индексным | методом
Основание
(проектная и (или) иная техническая документация)
Составлен(а) в текущем (базисном) уровне цен |  |  |  |  | (01.01.2000)
Сметная стоимость |  | 8 437,12 (533,67) | тыс. руб. | Средства на оплату труда рабочих |  |  |  | 543,57 (8,31) |  |  | тыс. руб.
в том числе
строительных работ |  | 8 437,12 (533,67) | тыс. руб. | Нормативные затраты труда рабочих |  |  |  | 992.1717 |  |  | чел.-ч.
монтажных работ |  |  |  | Нормативные затраты труда машинистов |  |  |  | 251.254 |  |  | чел.-ч.
оборудования
прочих затрат |  |  |  | Расчетный измеритель конструктивного решения
№ п/п | Обоснование | Наименование работ и затрат | Единица измерения | Количество |  |  | Сметная стоимость в базисном уровне цен (в текущем уровне цен (гр.8) для ресурсов, отсутствующих в СНБ), руб. |  |  | Индексы | Сметная стоимость в текущем уровне цен, руб. |  |  |  | № п/п | Обоснование | Наименование работ и затрат | Единица измерения | Количество | Сметная стоимость в базисном уровне цен (в текущем уровне цен (гр.8) для ресурсов, отсутствующих в СНБ), руб. | Индексы | Сметная стоимость в текущем уровне цен, руб.
|  |  |  | на единицу | коэффициенты | всего с учётом коэффициентов | на единицу измерения | коэффициенты | всего
1 | 2 | 3 | 4 | 5 | 6 | 7 | 8 | 9 | 10 | 11 | 12
Раздел 1. ПЗУ Подготовка основания | [12 empty] | Раздел 1. ПЗУ Подготовка основания
1 | ФЕР 01-01-032-03 | Разработка грунта с перемещением до 10 м бульдозерами мощностью: 132 кВт (180 л.с.), группа грунтов 3 | 1000 м3 | 0.89466 |  | 0.89466 |  |  |  |  | 8365.37
Объём: 2427.3*0.3+554.9*0.3
| 1 | ОТ | [7 empty] | 65.38
| 3 | ЭМ |  |  |  |  | 504.6 |  | 451.45 | 18.53 | 8365.37
| 2 | в т. ч. ОТм |  |  |  |  | 51.3 |  | 45.9 | 65.38 | 3000.94
| 4 | М | [7 empty] | 11.77
| H46 | % выполнения работ |  | 100 | 100
|  | ЗТ | чел.-ч | 0
|  | ЗТм | чел.-ч | 3.8 |  | 3.3997
|  | Итого по расценке |  |  |  |  | 504.6 |  | 451.45 |  | 8365.37
|  | ФОТ | [6 empty] | 45.9 |  | 3000.94
| Пр/812-001.1-3 | НР | % | 97 | 0.9 | 87.3 |  |  | 40.07 |  | 2619.82
| Пр/774-001.1 | СП | % | 46 | 0.85 | 39.1 |  |  | 17.95 |  | 1173.37
|  | Всего по позиции | [6 empty] | 509.47 |  | 12158.56
2 | ФЕР 01-01-013-09 | Разработка грунта с погрузкой на автомобили-самосвалы экскаваторами с ковшом вместимостью: 0,65 (0,5-1) м3, группа грунтов 3 | 1000 м3 | 0.89466 |  | 0.89466 |  |  |  |  | 71679.25
Объём: 2427.3*0.3+554.9*0.3
| 1 | ОТ |  |  |  |  | 100.62 |  | 90.02 | 65.38 | 5885.51
| 3 | ЭМ |  |  |  |  | 3965.28 |  | 3547.58 | 18.53 | 65736.66
| 2 | в т. ч. ОТм |  |  |  |  | 503.96 |  | 450.87 | 65.38 | 29477.88
| 4 | М |  |  |  |  | 5.42 |  | 4.85 | 11.77 | 57.08
| H46 | % выполнения работ |  | 100 | 100
|  | ЗТ | чел.-ч | 12.9 |  | 11.5411
|  | ЗТм | чел.-ч | 37.33 |  | 33.3977
|  | Итого по расценке |  |  |  |  | 4071.32 |  | 3642.45 |  | 71679.25
|  | ФОТ | [6 empty] | 540.89 |  | 35363.39
| Пр/812-001.1-3 | НР | % | 97 | 0.9 | 87.3 |  |  | 472.2 |  | 30872.24
| Пр/774-001.1 | СП | % | 46 | 0.85 | 39.1 |  |  | 211.49 |  | 13827.09
|  | Всего по позиции | [6 empty] | 4326.14 |  | 116378.58
3 | ФССЦпг 03-21-01-001 | Перевозка грузов I класса автомобилями-самосвалами грузоподъемностью 10 т работающих вне карьера на расстояние: до 1 км | 1 т груза | 1431.456 |  | 1431.456 | 2.91 |  | 4165.54 | 20.51 | 85435.23
Объём: (2427.3*0.3+554.9*0.3)*1.6
| H46 | % выполнения работ |  | 100 | 100
|  | Всего по позиции | [6 empty] | 4165.54 |  | 85435.23
4 | ФЕР 01-02-027-03 | Планировка площадей: механизированным способом, группа грунтов 3 | 1000 м2 | 2.9822 |  | 2.9822 |  |  |  |  | 6947.27
| 1 | ОТ | [7 empty] | 65.38
| 3 | ЭМ |  |  |  |  | 125.72 |  | 374.92 | 18.53 | 6947.27
| 2 | в т. ч. ОТм |  |  |  |  | 18.1 |  | 53.98 | 65.38 | 3529.21
| 4 | М | [7 empty] | 11.77
| H46 | % выполнения работ |  | 100 | 100
|  | ЗТ | чел.-ч | 0
|  | ЗТм | чел.-ч | 1.34 |  | 3.9961
|  | Итого по расценке |  |  |  |  | 125.72 |  | 374.92 |  | 6947.27
|  | ФОТ | [6 empty] | 53.98 |  | 3529.21
| Пр/812-001.4-3 | НР | % | 93 | 0.9 | 83.7 |  |  | 45.18 |  | 2953.95
| Пр/774-001.4 | СП | % | 41 | 0.85 | 34.85 |  |  | 18.81 |  | 1229.93
|  | Всего по позиции | [6 empty] | 438.91 |  | 11131.15
5 | ФЕР 01-02-001-01 | Уплотнение грунта прицепными катками на пневмоколесном ходу 25 т на первый проход по одному следу при толщине слоя: 25 см | 1000 м3 | 0.13872 |  | 0.13872 |  |  |  |  | 3339.29
Объём: (2982.2-2427.30)*0.25
| 1 | ОТ | [7 empty] | 65.38
| 3 | ЭМ |  |  |  |  | 1299.08 |  | 180.21 | 18.53 | 3339.29
| 2 | в т. ч. ОТм |  |  |  |  | 212.78 |  | 29.52 | 65.38 | 1930.02
| 4 | М | [7 empty] | 11.77
| H46 | % выполнения работ |  | 100 | 100
|  | ЗТ | чел.-ч | 0
|  | ЗТм | чел.-ч | 15.67 |  | 2.1738
|  | Итого по расценке |  |  |  |  | 1299.08 |  | 180.21 |  | 3339.29
|  | ФОТ | [6 empty] | 29.52 |  | 1930.02
| Пр/812-001.1-3 | НР | % | 97 | 0.9 | 87.3 |  |  | 25.77 |  | 1684.91
| Пр/774-001.1 | СП | % | 46 | 0.85 | 39.1 |  |  | 11.54 |  | 754.64
|  | Всего по позиции | [6 empty] | 217.52 |  | 5778.84
6 | ФЕР 01-02-001-07 | На каждый последующий проход по одному следу добавлять: к расценке 01-02-001-01 | 1000 м3 | 0.97108 |  | 0.97108 |  |  |  |  | 3029.84
Объём: (2982.2-2427.30)*0.25*7
| 1 | ОТ | [7 empty] | 65.38
| 3 | ЭМ |  |  |  |  | 168.38 |  | 163.51 | 18.53 | 3029.84
| 2 | в т. ч. ОТм |  |  |  |  | 19.73 |  | 19.16 | 65.38 | 1252.68
| 4 | М | [7 empty] | 11.77
| H46 | % выполнения работ |  | 100 | 100
|  | ЗТ | чел.-ч | 0
|  | ЗТм | чел.-ч | 1.37 |  | 1.3304
|  | Итого по расценке |  |  |  |  | 168.38 |  | 163.51 |  | 3029.84
|  | ФОТ | [6 empty] | 19.16 |  | 1252.68
| Пр/812-001.1-3 | НР | % | 97 | 0.9 | 87.3 |  |  | 16.73 |  | 1093.59
| Пр/774-001.1 | СП | % | 46 | 0.85 | 39.1 |  |  | 7.49 |  | 489.8
|  | Всего по позиции | [6 empty] | 187.73 |  | 4613.23
|  | Итого прямые по всем-всем позициям | [6 empty] | 8978.08 |  | 178796.25 | [11 empty] | Итого прямые по всем-всем позициям
|  | Итого прямые затраты по Разделу 1 (в базисном и текущем уровнях цен) | [6 empty] | 8978.08 |  | 178796.25 | [11 empty] | Итого прямые затраты по Разделу 1 (в базисном и текущем уровнях цен)
|  | Итого прочие затраты без НР и СП | [20 empty] | Итого прочие затраты без НР и СП
|  | в том числе | [20 empty] | в том числе
|  | оплата труда (ОТ) | [6 empty] | 90.02 |  | 5885.51 | [11 empty] | оплата труда (ОТ)
|  | эксплуатация машин и механизмов | [6 empty] | 4717.67 |  | 87418.43 | [11 empty] | эксплуатация машин и механизмов
|  | в том числе | [20 empty] | в том числе
|  | оплата труда машинистов (ОТм) | [6 empty] | 599.43 |  | 39190.73 | [11 empty] | оплата труда машинистов (ОТм)
|  | материальные ресурсы | [6 empty] | 4.85 |  | 57.08 | [11 empty] | материальные ресурсы
|  | перевозка (в базисном и текущем уровнях цен) | [6 empty] | 4165.54 |  | 85435.23 | [11 empty] | перевозка (в базисном и текущем уровнях цен)
|  | Итого ФОТ (справочно) | [6 empty] | 689.45 |  | 45076.24 | [11 empty] | Итого ФОТ (справочно)
|  | Итого накладные расходы | [6 empty] | 599.95 |  | 39224.51 | [11 empty] | Итого накладные расходы
|  | Итого сметная прибыль | [6 empty] | 267.28 |  | 17474.83 | [11 empty] | Итого сметная прибыль
|  | Итого по Разделу 1 (в базисном и текущем уровнях цен) | [6 empty] | 9845.31 |  | 235495.59 | [11 empty] | Итого по Разделу 1 (в базисном и текущем уровнях цен)
|  | ВСЕГО по РАЗДЕЛУ 1 (в базисном и текущем уровнях цен) | [20 empty] | ВСЕГО по РАЗДЕЛУ 1 (в базисном и текущем уровнях цен)
|  | ВСЕГО прямые затраты | [6 empty] | 8978.08 |  | 178796.25 | [11 empty] | ВСЕГО прямые затраты
|  | в том числе | [20 empty] | в том числе
|  | оплата труда (ОТ) | [6 empty] | 90.02 |  | 5885.51 | [11 empty] | оплата труда (ОТ)
|  | эксплуатация машин и механизмов | [6 empty] | 4717.67 |  | 87418.43 | [11 empty] | эксплуатация машин и механизмов
|  | в том числе | [20 empty] | в том числе
|  | оплата труда машинистов (ОТм) | [6 empty] | 599.43 |  | 39190.73 | [11 empty] | оплата труда машинистов (ОТм)
|  | материальные ресурсы | [6 empty] | 4.85 |  | 57.08 | [11 empty] | материальные ресурсы
|  | в том числе | [20 empty] | в том числе
|  | материальные ресурсы без учета дополнительной перевозки | [6 empty] | 4.85 |  | 57.08 | [11 empty] | материальные ресурсы без учета дополнительной перевозки
|  | дополнительная перевозка | [20 empty] | дополнительная перевозка
|  | перевозка | [6 empty] | 4165.54 |  | 85435.23 | [11 empty] | перевозка
|  | Всего ФОТ (справочно) | [6 empty] | 689.45 |  | 45076.24 | [11 empty] | Всего ФОТ (справочно)
|  | Всего накладные расходы | [6 empty] | 599.95 |  | 39224.51 | [11 empty] | Всего накладные расходы
|  | Всего сметная прибыль | [6 empty] | 267.28 |  | 17474.83 | [11 empty] | Всего сметная прибыль
|  | ВСЕГО строительные работы (с учетом перевозки) | [6 empty] | 9845.31 |  | 235495.59 | [11 empty] | ВСЕГО строительные работы (с учетом перевозки)
|  | в том числе | [20 empty] | в том числе
|  | строительные работы без учета перевозки | [6 empty] | 5679.77 |  | 150060.36 | [11 empty] | строительные работы без учета перевозки
|  | перевозка | [6 empty] | 4165.54 |  | 85435.23 | [11 empty] | перевозка
|  | ВСЕГО монтажные работы (с учетом перевозки) | [20 empty] | ВСЕГО монтажные работы (с учетом перевозки)
|  | монтажные работы без учета перевозки | [20 empty] | монтажные работы без учета перевозки
|  | перевозка | [20 empty] | перевозка
|  | Всего оборудование | [20 empty] | Всего оборудование
|  | оборудование без дополнительной перевозки | [20 empty] | оборудование без дополнительной перевозки
|  | дополнительная перевозка | [20 empty] | дополнительная перевозка
|  | Всего прочие затраты | [20 empty] | Всего прочие затраты
|  | Всего стоимость пусконаладочных работ | [20 empty] | Всего стоимость пусконаладочных работ
|  | ВСЕГО по РАЗДЕЛУ 1 (в базисном и текущем уровнях цен) | [6 empty] | 9845.31 |  | 235495.59 | [11 empty] | ВСЕГО по РАЗДЕЛУ 1 (в базисном и текущем уровнях цен)
|  | материальные ресурсы, отсутствующие в ФРСН (в текущем уровне цен) | [20 empty] | материальные ресурсы, отсутствующие в ФРСН (в текущем уровне цен)
|  | оборудование, отсутствующее в ФРСН (в текущем уровне цен) | [20 empty] | оборудование, отсутствующее в ФРСН (в текущем уровне цен)
|  | стоимость пусконаладочных работ "вхолостую" | [20 empty] | стоимость пусконаладочных работ "вхолостую"
|  | стоимость пусконаладочных работ "под нагрузкой" | [20 empty] | стоимость пусконаладочных работ "под нагрузкой"
|  | Нормативные затраты труда рабочих | [6 empty] | 11.54 |  | 11.54 | [11 empty] | Нормативные затраты труда рабочих
|  | Нормативные затраты труда машинистов | [6 empty] | 44.3 |  | 44.3 | [11 empty] | Нормативные затраты труда машинистов
|  | Нормативные затраты труда | [6 empty] | 55.84 |  | 55.84 | [11 empty] | Нормативные затраты труда
|  | Пусконаладочные работы с НР и СП | [20 empty] | Пусконаладочные работы с НР и СП
|  | Строительные работы ОТ | [6 empty] | 90.02 |  | 5885.51 | [11 empty] | Строительные работы ОТ
|  | Строительные работы ЭМ | [6 empty] | 4717.67 |  | 87418.43 | [11 empty] | Строительные работы ЭМ
|  | Строительные работы ЭМ (пересчет индексом) | [6 empty] | 4717.67 | [13 empty] | Строительные работы ЭМ (пересчет индексом)
|  | Строительные работы ОТм | [6 empty] | 599.43 |  | 39190.73 | [11 empty] | Строительные работы ОТм
|  | Строительные работы МР | [6 empty] | 4.85 |  | 57.08 | [11 empty] | Строительные работы МР
|  | Строительные работы НР | [6 empty] | 599.95 |  | 39224.51 | [11 empty] | Строительные работы НР
|  | Строительные работы СП | [6 empty] | 267.28 |  | 17474.83 | [11 empty] | Строительные работы СП
|  | Строительные работы перевозка | [20 empty] | Строительные работы перевозка
|  | Строительные работы МР без учета перевозки | [6 empty] | 4.85 |  | 57.08 | [11 empty] | Строительные работы МР без учета перевозки
|  | Строительные работы МР без учета перевозки (пересчет индексом) | [6 empty] | 4.85 | [13 empty] | Строительные работы МР без учета перевозки (пересчет индексом)
|  | Монтажные работы ОТ | [20 empty] | Монтажные работы ОТ
|  | Монтажные работы ЭМ | [20 empty] | Монтажные работы ЭМ
|  | Монтажные работы ЭМ (пересчет индексом) | [20 empty] | Монтажные работы ЭМ (пересчет индексом)
|  | Монтажные работы ОТм | [20 empty] | Монтажные работы ОТм
|  | Монтажные работы МР | [20 empty] | Монтажные работы МР
|  | Монтажные работы НР | [20 empty] | Монтажные работы НР
|  | Монтажные работы СП | [20 empty] | Монтажные работы СП
|  | Монтажные работы перевозка | [20 empty] | Монтажные работы перевозка
|  | Монтажные работы МР без учета перевозки | [20 empty] | Монтажные работы МР без учета перевозки
|  | Монтажные работы МР без учета перевозки (пересчет индексом) | [20 empty] | Монтажные работы МР без учета перевозки (пересчет индексом)
|  | Пусконаладочные работы ОТ | [20 empty] | Пусконаладочные работы ОТ
|  | Пусконаладочные работы ЭМ | [20 empty] | Пусконаладочные работы ЭМ
|  | Пусконаладочные работы ОТм | [20 empty] | Пусконаладочные работы ОТм
|  | Пусконаладочные работы МР | [20 empty] | Пусконаладочные работы МР
|  | Пусконаладочные работы НР | [20 empty] | Пусконаладочные работы НР
|  | Пусконаладочные работы СП | [20 empty] | Пусконаладочные работы СП
|  | Независимая перевозка | [6 empty] | 4165.54 |  | 85435.23 | [11 empty] | Независимая перевозка
|  | 1 | [20 empty] | 1
|  | материалы + оборудование заказчика из текущей СНБ | [20 empty] | материалы + оборудование заказчика из текущей СНБ
|  | Материалы заказчика из текущей СНБ (в базисном и текущем уровнях цен) | [20 empty] | Материалы заказчика из текущей СНБ (в базисном и текущем уровнях цен)
|  | материалы + оборудование подрядчика из текущей СНБ | [20 empty] | материалы + оборудование подрядчика из текущей СНБ
|  | Материалы подрядчика из текущей СНБ (в базисном и текущем уровнях цен) | [20 empty] | Материалы подрядчика из текущей СНБ (в базисном и текущем уровнях цен)
|  | материалы+ оборуд. заказчика отсутствующие в СНБ | [20 empty] | материалы+ оборуд. заказчика отсутствующие в СНБ
|  | Материалы заказчика, отсутствующие в СНБ (в базисном и текущем уровнях цен) | [20 empty] | Материалы заказчика, отсутствующие в СНБ (в базисном и текущем уровнях цен)
|  | материалы+ обор. подрядчика отсутствующие в СНБ | [20 empty] | материалы+ обор. подрядчика отсутствующие в СНБ
|  | Материалы подрядчика, отсутствующие в СНБ (в базисном и текущем уровнях цен) | [20 empty] | Материалы подрядчика, отсутствующие в СНБ (в базисном и текущем уровнях цен)
|  | Оборудование заказчика из текущей СНБ (в базисном и текущем уровнях цен) | [20 empty] | Оборудование заказчика из текущей СНБ (в базисном и текущем уровнях цен)
|  | Оборудование подрядчика из текущей СНБ (в базисном и текущем уровнях цен) | [20 empty] | Оборудование подрядчика из текущей СНБ (в базисном и текущем уровнях цен)
|  | Оборудование заказчика, отсутствующее в СНБ (в базисном и текущем уровнях цен) | [20 empty] | Оборудование заказчика, отсутствующее в СНБ (в базисном и текущем уровнях цен)
|  | Оборудование подрядчика, отсутствующее в СНБ (в базисном и текущем уровнях цен) | [20 empty] | Оборудование подрядчика, отсутствующее в СНБ (в базисном и текущем уровнях цен)
|  | Возврат материалов из текущей СНБ (в базисном и текущем уровнях цен) | [20 empty] | Возврат материалов из текущей СНБ (в базисном и текущем уровнях цен)
|  | Возврат оборудования из текущей СНБ (в базисном и текущем уровнях цен) | [20 empty] | Возврат оборудования из текущей СНБ (в базисном и текущем уровнях цен)
|  | Возврат материалов, отсутствующих в СНБ (в базисном и текущем уровнях цен) | [20 empty] | Возврат материалов, отсутствующих в СНБ (в базисном и текущем уровнях цен)
|  | Возврат оборудования, отсутствующего в СНБ (в базисном и текущем уровнях цен) | [20 empty] | Возврат оборудования, отсутствующего в СНБ (в базисном и текущем уровнях цен)
|  | Всего возврат материалов (в базисном и текущем уровнях цен) | [20 empty] | Всего возврат материалов (в базисном и текущем уровнях цен)
|  | Всего возврат оборудования (в базисном и текущем уровнях цен) | [20 empty] | Всего возврат оборудования (в базисном и текущем уровнях цен)
Раздел 2. Проезды Тип 1 | [12 empty] | Раздел 2. Проезды Тип 1
7 | ФЕР 27-04-001-04 | Устройство подстилающих и выравнивающих слоев оснований: из щебня | 100 м3 | 7.2819 |  | 7.2819 |  |  |  |  | 794869.51
Объём: 2427.3*0.3
| 1 | ОТ |  |  |  |  | 173.23 |  | 1261.44 | 65.38 | 82472.95
| 3 | ЭМ |  |  |  |  | 5268.76 |  | 38366.58 | 18.53 | 710932.73
| 2 | в т. ч. ОТм |  |  |  |  | 267.67 |  | 1949.15 | 65.38 | 127435.43
| 4 | М |  |  |  |  | 17.08 |  | 124.37 | 11.77 | 1463.83
| H46 | % выполнения работ |  | 100 | 100
| 02.2.05.04 | Щебень из плотных горных пород | м3 | П |  | П
|  | ЗТ | чел.-ч | 21.6 |  | 157.289
|  | ЗТм | чел.-ч | 20.6 |  | 150.0071
|  | Итого по расценке |  |  |  |  | 5459.07 |  | 39752.39 |  | 794869.51
|  | ФОТ | [6 empty] | 3210.59 |  | 209908.38
| Пр/636-021.0-3 | НР | % | 154 | 0.9 | 138.6 |  |  | 4449.88 |  | 290933.01
| Пр/317-021.0 | СП | % | 134 | 0.85 | 113.9 |  |  | 3656.86 |  | 239085.64
|  | Всего по позиции | [6 empty] | 47859.13 |  | 1324888.16
8 | ТЦ_02.2.05.05_14_1402016852_26.04.2023_01 | Щебень Фракция 20-40 | м3 | 825.77 |  | 825.77 | 2140 |  | 150140 | 11.77 | 1767147.8
Формула ценообразования: 2140
Объём: 2427.3*0.3*0.9*1.26
| H46 | % выполнения работ |  | 100 | 100
|  | Всего по позиции | [6 empty] | 150140 |  | 1767147.8
9 | ТЦ_02.2.05.05_14_1402016852_26.04.2023_01 | Щебень Фракция 5-10 | м3 | 91.75 |  | 91.75 | 2240 |  | 17461.34 | 11.77 | 205520
Формула ценообразования: 2240
Объём: 2427.3*0.3*0.1*1.26
| H46 | % выполнения работ |  | 100 | 100
|  | Всего по позиции | [6 empty] | 17461.34 |  | 205520
10 | ФЕР 27-02-010-02 | Установка бортовых камней бетонных: при других видах покрытий | 100 м | 1.99 |  | 1.99 |  |  |  |  | 165950.74
| 1 | ОТ |  |  |  |  | 590.51 |  | 1175.11 | 65.38 | 76828.69
| 3 | ЭМ |  |  |  |  | 73.02 |  | 145.31 | 18.53 | 2692.59
| 2 | в т. ч. ОТм |  |  |  |  | 8.7 |  | 17.31 | 65.38 | 1131.73
| 4 | М |  |  |  |  | 3690.05 |  | 7343.2 | 11.77 | 86429.46
| H46 | % выполнения работ |  | 100 | 100
| 13.2.03.02 | Камни бортовые | м | 100 |  | 199
|  | ЗТ | чел.-ч | 69.8 |  | 138.902
|  | ЗТм | чел.-ч | 0.65 |  | 1.2935
|  | Итого по расценке |  |  |  |  | 4353.58 |  | 8663.62 |  | 165950.74
11 | ФССЦ 04.1.02.05-0006 | Смеси бетонные тяжелого бетона (БСТ), класс В15 (М200) | м3 | -5.9 |  | -11.741 | 592.76 |  | -6959.6 | 11.77 | -81914.49
Объём: (1.99)*(-5.9)
|  | ФОТ | [6 empty] | 1192.42 |  | 77960.42
| Пр/636-021.0-3 | НР | % | 154 | 0.9 | 138.6 |  |  | 1652.69 |  | 108053.14
| Пр/317-021.0 | СП | % | 134 | 0.85 | 113.9 |  |  | 1358.17 |  | 88796.92
|  | Всего по позиции | [6 empty] | 4714.88 |  | 280886.31
12 | ТЦ_04.1.02.05_14_1402016852_26.04.2023_01 | Бетон В20 | м3 | 11 |  | 11 | 11990 |  | 11205.61 | 11.77 | 131890
Формула ценообразования: 11990
| H46 | % выполнения работ |  | 100 | 100
|  | Всего по позиции | [6 empty] | 11205.61 |  | 131890
13 | ТЦ_05.2.03.03_14_1402016852_26.04.2023_01 | Камни бортовые БР 100.30.15, бетон В30 (М400), объем 0,043 м3 | шт | 199 |  | 199 | 1200 |  | 20288.87 | 11.77 | 238800
Формула ценообразования: 1200
| H46 | % выполнения работ |  | 100 | 100
|  | Всего по позиции | [6 empty] | 20288.87 |  | 238800
14 | ФЕР 06-01-001-01 | Устройство бетонной подготовки | 100 м3 | 0.013 |  | 0.013 |  |  |  |  | 1411.44
| 1 | ОТ |  |  |  |  | 1053 |  | 13.69 | 65.38 | 895.05
| 3 | ЭМ |  |  |  |  | 1566.06 |  | 20.36 | 18.53 | 377.27
| 2 | в т. ч. ОТм |  |  |  |  | 244.39 |  | 3.18 | 65.38 | 207.91
| 4 | М |  |  |  |  | 909.27 |  | 11.82 | 11.77 | 139.12
| H46 | % выполнения работ |  | 100 | 100
| 04.1.02.05 | Смеси бетонные тяжелого бетона | м3 | 102 |  | 1.326
|  | ЗТ | чел.-ч | 135 |  | 1.755
|  | ЗТм | чел.-ч | 18.12 |  | 0.23556
|  | Итого по расценке |  |  |  |  | 3528.33 |  | 45.87 |  | 1411.44
|  | ФОТ | [6 empty] | 16.87 |  | 1102.96
| Пр/812-006.0-3 | НР | % | 107 | 0.9 | 96.3 |  |  | 16.25 |  | 1062.15
| Пр/774-006.0 | СП | % | 58 | 0.85 | 49.3 |  |  | 8.32 |  | 543.76
|  | Всего по позиции | [6 empty] | 70.44 |  | 3017.35
15 | ТЦ_04.1.02.05_14_1402016852_26.04.2023_01 | Бетон В15 | м3 | 1.33 |  | 1.33 | 11330 |  | 1280.28 | 11.77 | 15068.9
Формула ценообразования: 11330
Объём: 1.3*1.02
| H46 | % выполнения работ |  | 100 | 100
|  | Всего по позиции | [6 empty] | 1280.28 |  | 15068.9
16 | ФЕР 27-02-004-01 | Устройство водосбросных сооружений с проезжей части из лотков в откосах насыпи | 100 м | 0.21 |  | 0.21 |  |  |  |  | 38541.08
| 1 | ОТ |  |  |  |  | 1423.76 |  | 298.99 | 65.38 | 19547.97
| 3 | ЭМ |  |  |  |  | 4343.08 |  | 912.05 | 18.53 | 16900.29
| 2 | в т. ч. ОТм |  |  |  |  | 509.59 |  | 107.01 | 65.38 | 6996.31
| 4 | М |  |  |  |  | 846.7 |  | 177.81 | 11.77 | 2092.82
| H46 | % выполнения работ |  | 100 | 100
| 05.1.01.10 | Лотки | м3 | 4.62 |  | 0.9702
|  | ЗТ | чел.-ч | 169.9 |  | 35.679
|  | ЗТм | чел.-ч | 38.25 |  | 8.0325
|  | Итого по расценке |  |  |  |  | 6613.54 |  | 1388.85 |  | 38541.08
|  | ФОТ | [6 empty] | 406 |  | 26544.28
| Пр/636-021.0-3 | НР | % | 154 | 0.9 | 138.6 |  |  | 562.72 |  | 36790.37
| Пр/317-021.0 | СП | % | 134 | 0.85 | 113.9 |  |  | 462.43 |  | 30233.93
|  | Всего по позиции | [6 empty] | 2414 |  | 105565.38
17 | ТЦ_05.1.01.10_77_9731067960_26.04.2023_01 https://www.liga812.ru/betomax-drive/513-lotok-betomax-drive-lv-152121.html | Лоток BetoMax Drive ЛВ-15.21.21-Б с решеткой | шт | 21 |  | 21 | 12442.5 | 1.05 | 22199.87 | 11.77 | 261292.5
Формула ценообразования: 11850
| H46 | % выполнения работ |  | 100 | 100
| H47 | Коэффициент к цене материалов (М) |  | 1.05 | 1.05
|  | Всего по позиции | [6 empty] | 22199.87 |  | 261292.5
18 | ТЦ_04.1.02.05_14_1402016852_26.04.2023_01 | Бетон В15 | м3 | 0.43 |  | 0.43 | 11330 |  | 413.93 | 11.77 | 4871.9
Формула ценообразования: 11330
Объём: 0.42*1.02
| H46 | % выполнения работ |  | 100 | 100
|  | Всего по позиции | [6 empty] | 413.93 |  | 4871.9
|  | Итого прямые по всем-всем позициям | [6 empty] | 265881.03 |  | 3543449.38 | [11 empty] | Итого прямые по всем-всем позициям
|  | Итого прямые затраты по Разделу 2 (в базисном и текущем уровнях цен) | [6 empty] | 265881.03 |  | 3543449.38 | [11 empty] | Итого прямые затраты по Разделу 2 (в базисном и текущем уровнях цен)
|  | Итого прочие затраты без НР и СП | [20 empty] | Итого прочие затраты без НР и СП
|  | в том числе | [20 empty] | в том числе
|  | оплата труда (ОТ) | [6 empty] | 2749.23 |  | 179744.66 | [11 empty] | оплата труда (ОТ)
|  | эксплуатация машин и механизмов | [6 empty] | 39444.3 |  | 730902.88 | [11 empty] | эксплуатация машин и механизмов
|  | в том числе | [20 empty] | в том числе
|  | оплата труда машинистов (ОТм) | [6 empty] | 2076.65 |  | 135771.38 | [11 empty] | оплата труда машинистов (ОТм)
|  | материальные ресурсы | [6 empty] | 223687.5 |  | 2632801.84 | [11 empty] | материальные ресурсы
|  | Итого ФОТ (справочно) | [6 empty] | 4825.88 |  | 315516.04 | [11 empty] | Итого ФОТ (справочно)
|  | Итого накладные расходы | [6 empty] | 6681.54 |  | 436838.67 | [11 empty] | Итого накладные расходы
|  | Итого сметная прибыль | [6 empty] | 5485.78 |  | 358660.25 | [11 empty] | Итого сметная прибыль
|  | Итого по Разделу 2 (в базисном и текущем уровнях цен) | [6 empty] | 278048.35 |  | 4338948.3 | [11 empty] | Итого по Разделу 2 (в базисном и текущем уровнях цен)
|  | справочно | [20 empty] | справочно
|  | материальные ресурсы, отсутствующие в ФРСН (в базисном и текущем уровнях цен) | [6 empty] | 222989.9 |  | 2624591.1 | [11 empty] | материальные ресурсы, отсутствующие в ФРСН (в базисном и текущем уровнях цен)
|  | ВСЕГО по РАЗДЕЛУ 2 (в базисном и текущем уровнях цен) | [20 empty] | ВСЕГО по РАЗДЕЛУ 2 (в базисном и текущем уровнях цен)
|  | ВСЕГО прямые затраты | [6 empty] | 265881.03 |  | 3543449.38 | [11 empty] | ВСЕГО прямые затраты
|  | в том числе | [20 empty] | в том числе
|  | оплата труда (ОТ) | [6 empty] | 2749.23 |  | 179744.66 | [11 empty] | оплата труда (ОТ)
|  | эксплуатация машин и механизмов | [6 empty] | 39444.3 |  | 730902.88 | [11 empty] | эксплуатация машин и механизмов
|  | в том числе | [20 empty] | в том числе
|  | оплата труда машинистов (ОТм) | [6 empty] | 2076.65 |  | 135771.38 | [11 empty] | оплата труда машинистов (ОТм)
|  | материальные ресурсы | [6 empty] | 223687.5 |  | 2632801.84 | [11 empty] | материальные ресурсы
|  | в том числе | [20 empty] | в том числе
|  | материальные ресурсы без учета дополнительной перевозки | [6 empty] | 223687.5 |  | 2632801.84 | [11 empty] | материальные ресурсы без учета дополнительной перевозки
|  | дополнительная перевозка | [20 empty] | дополнительная перевозка
|  | перевозка | [20 empty] | перевозка
|  | Всего ФОТ (справочно) | [6 empty] | 4825.88 |  | 315516.04 | [11 empty] | Всего ФОТ (справочно)
|  | Всего накладные расходы | [6 empty] | 6681.54 |  | 436838.67 | [11 empty] | Всего накладные расходы
|  | Всего сметная прибыль | [6 empty] | 5485.78 |  | 358660.25 | [11 empty] | Всего сметная прибыль
|  | ВСЕГО строительные работы (с учетом перевозки) | [6 empty] | 278048.35 |  | 4338948.3 | [11 empty] | ВСЕГО строительные работы (с учетом перевозки)
|  | в том числе | [20 empty] | в том числе
|  | строительные работы без учета перевозки | [6 empty] | 278048.35 |  | 4338948.3 | [11 empty] | строительные работы без учета перевозки
|  | перевозка | [20 empty] | перевозка
|  | ВСЕГО монтажные работы (с учетом перевозки) | [20 empty] | ВСЕГО монтажные работы (с учетом перевозки)
|  | монтажные работы без учета перевозки | [20 empty] | монтажные работы без учета перевозки
|  | перевозка | [20 empty] | перевозка
|  | Всего оборудование | [20 empty] | Всего оборудование
|  | оборудование без дополнительной перевозки | [20 empty] | оборудование без дополнительной перевозки
|  | дополнительная перевозка | [20 empty] | дополнительная перевозка
|  | Всего прочие затраты | [20 empty] | Всего прочие затраты
|  | Всего стоимость пусконаладочных работ | [20 empty] | Всего стоимость пусконаладочных работ
|  | ВСЕГО по РАЗДЕЛУ 2 (в базисном и текущем уровнях цен) | [6 empty] | 278048.35 |  | 4338948.3 | [11 empty] | ВСЕГО по РАЗДЕЛУ 2 (в базисном и текущем уровнях цен)
|  | в том числе | [20 empty] | в том числе
|  | материальные ресурсы, отсутствующие в ФРСН (в текущем уровне цен) | [8 empty] | 2624591.1 | [11 empty] | материальные ресурсы, отсутствующие в ФРСН (в текущем уровне цен)
|  | оборудование, отсутствующее в ФРСН (в текущем уровне цен) | [20 empty] | оборудование, отсутствующее в ФРСН (в текущем уровне цен)
|  | стоимость пусконаладочных работ "вхолостую" | [20 empty] | стоимость пусконаладочных работ "вхолостую"
|  | стоимость пусконаладочных работ "под нагрузкой" | [20 empty] | стоимость пусконаладочных работ "под нагрузкой"
|  | Нормативные затраты труда рабочих | [6 empty] | 333.63 |  | 333.63 | [11 empty] | Нормативные затраты труда рабочих
|  | Нормативные затраты труда машинистов | [6 empty] | 159.57 |  | 159.57 | [11 empty] | Нормативные затраты труда машинистов
|  | Нормативные затраты труда | [6 empty] | 493.19 |  | 493.19 | [11 empty] | Нормативные затраты труда
|  | Пусконаладочные работы с НР и СП | [20 empty] | Пусконаладочные работы с НР и СП
|  | Строительные работы ОТ | [6 empty] | 2749.23 |  | 179744.66 | [11 empty] | Строительные работы ОТ
|  | Строительные работы ЭМ | [6 empty] | 39444.3 |  | 730902.88 | [11 empty] | Строительные работы ЭМ
|  | Строительные работы ЭМ (пересчет индексом) | [6 empty] | 39444.3 | [13 empty] | Строительные работы ЭМ (пересчет индексом)
|  | Строительные работы ОТм | [6 empty] | 2076.65 |  | 135771.38 | [11 empty] | Строительные работы ОТм
|  | Строительные работы МР | [6 empty] | 223687.5 |  | 2632801.84 | [11 empty] | Строительные работы МР
|  | Строительные работы НР | [6 empty] | 6681.54 |  | 436838.67 | [11 empty] | Строительные работы НР
|  | Строительные работы СП | [6 empty] | 5485.78 |  | 358660.25 | [11 empty] | Строительные работы СП
|  | Строительные работы перевозка | [20 empty] | Строительные работы перевозка
|  | Строительные работы МР без учета перевозки | [6 empty] | 223687.5 |  | 2632801.84 | [11 empty] | Строительные работы МР без учета перевозки
|  | Строительные работы МР без учета перевозки (пересчет индексом) | [6 empty] | 223687.5 | [13 empty] | Строительные работы МР без учета перевозки (пересчет индексом)
|  | Монтажные работы ОТ | [20 empty] | Монтажные работы ОТ
|  | Монтажные работы ЭМ | [20 empty] | Монтажные работы ЭМ
|  | Монтажные работы ЭМ (пересчет индексом) | [20 empty] | Монтажные работы ЭМ (пересчет индексом)
|  | Монтажные работы ОТм | [20 empty] | Монтажные работы ОТм
|  | Монтажные работы МР | [20 empty] | Монтажные работы МР
|  | Монтажные работы НР | [20 empty] | Монтажные работы НР
|  | Монтажные работы СП | [20 empty] | Монтажные работы СП
|  | Монтажные работы перевозка | [20 empty] | Монтажные работы перевозка
|  | Монтажные работы МР без учета перевозки | [20 empty] | Монтажные работы МР без учета перевозки
|  | Монтажные работы МР без учета перевозки (пересчет индексом) | [20 empty] | Монтажные работы МР без учета перевозки (пересчет индексом)
|  | Пусконаладочные работы ОТ | [20 empty] | Пусконаладочные работы ОТ
|  | Пусконаладочные работы ЭМ | [20 empty] | Пусконаладочные работы ЭМ
|  | Пусконаладочные работы ОТм | [20 empty] | Пусконаладочные работы ОТм
|  | Пусконаладочные работы МР | [20 empty] | Пусконаладочные работы МР
|  | Пусконаладочные работы НР | [20 empty] | Пусконаладочные работы НР
|  | Пусконаладочные работы СП | [20 empty] | Пусконаладочные работы СП
|  | Независимая перевозка | [20 empty] | Независимая перевозка
|  | 1 | [20 empty] | 1
|  | материалы + оборудование заказчика из текущей СНБ | [20 empty] | материалы + оборудование заказчика из текущей СНБ
|  | Материалы заказчика из текущей СНБ (в базисном и текущем уровнях цен) | [20 empty] | Материалы заказчика из текущей СНБ (в базисном и текущем уровнях цен)
|  | материалы + оборудование подрядчика из текущей СНБ | [20 empty] | материалы + оборудование подрядчика из текущей СНБ
|  | Материалы подрядчика из текущей СНБ (в базисном и текущем уровнях цен) | [20 empty] | Материалы подрядчика из текущей СНБ (в базисном и текущем уровнях цен)
|  | материалы+ оборуд. заказчика отсутствующие в СНБ | [20 empty] | материалы+ оборуд. заказчика отсутствующие в СНБ
|  | Материалы заказчика, отсутствующие в СНБ (в базисном и текущем уровнях цен) | [20 empty] | Материалы заказчика, отсутствующие в СНБ (в базисном и текущем уровнях цен)
|  | материалы+ обор. подрядчика отсутствующие в СНБ | [20 empty] | материалы+ обор. подрядчика отсутствующие в СНБ
|  | Материалы подрядчика, отсутствующие в СНБ (в базисном и текущем уровнях цен) | [20 empty] | Материалы подрядчика, отсутствующие в СНБ (в базисном и текущем уровнях цен)
|  | Оборудование заказчика из текущей СНБ (в базисном и текущем уровнях цен) | [20 empty] | Оборудование заказчика из текущей СНБ (в базисном и текущем уровнях цен)
|  | Оборудование подрядчика из текущей СНБ (в базисном и текущем уровнях цен) | [20 empty] | Оборудование подрядчика из текущей СНБ (в базисном и текущем уровнях цен)
|  | Оборудование заказчика, отсутствующее в СНБ (в базисном и текущем уровнях цен) | [20 empty] | Оборудование заказчика, отсутствующее в СНБ (в базисном и текущем уровнях цен)
|  | Оборудование подрядчика, отсутствующее в СНБ (в базисном и текущем уровнях цен) | [20 empty] | Оборудование подрядчика, отсутствующее в СНБ (в базисном и текущем уровнях цен)
|  | Возврат материалов из текущей СНБ (в базисном и текущем уровнях цен) | [20 empty] | Возврат материалов из текущей СНБ (в базисном и текущем уровнях цен)
|  | Возврат оборудования из текущей СНБ (в базисном и текущем уровнях цен) | [20 empty] | Возврат оборудования из текущей СНБ (в базисном и текущем уровнях цен)
|  | Возврат материалов, отсутствующих в СНБ (в базисном и текущем уровнях цен) | [20 empty] | Возврат материалов, отсутствующих в СНБ (в базисном и текущем уровнях цен)
|  | Возврат оборудования, отсутствующего в СНБ (в базисном и текущем уровнях цен) | [20 empty] | Возврат оборудования, отсутствующего в СНБ (в базисном и текущем уровнях цен)
|  | Всего возврат материалов (в базисном и текущем уровнях цен) | [20 empty] | Всего возврат материалов (в базисном и текущем уровнях цен)
|  | Всего возврат оборудования (в базисном и текущем уровнях цен) | [20 empty] | Всего возврат оборудования (в базисном и текущем уровнях цен)
Раздел 3. Площадка для заправки автомобилей Тип 2 | [12 empty] | Раздел 3. Площадка для заправки автомобилей Тип 2
19 | ФЕР 27-02-010-01 | Установка бортовых камней бетонных: при цементобетонных покрытиях | 100 м | 1.331 |  | 1.331 |  |  |  |  | 92423.3
| 1 | ОТ |  |  |  |  | 590.51 |  | 785.97 | 65.38 | 51386.72
| 3 | ЭМ |  |  |  |  | 73.02 |  | 97.19 | 18.53 | 1800.93
| 2 | в т. ч. ОТм |  |  |  |  | 8.7 |  | 11.58 | 65.38 | 757.1
| 4 | М |  |  |  |  | 2504.53 |  | 3333.53 | 11.77 | 39235.65
| H46 | % выполнения работ |  | 100 | 100
| 13.2.03.02 | Камни бортовые | м | 100 |  | 133.1
|  | ЗТ | чел.-ч | 69.8 |  | 92.9038
|  | ЗТм | чел.-ч | 0.65 |  | 0.86515
|  | Итого по расценке |  |  |  |  | 3168.06 |  | 4216.69 |  | 92423.3
20 | ФССЦ 04.1.02.05-0006 | Смеси бетонные тяжелого бетона (БСТ), класс В15 (М200) | м3 | -3.9 |  | -5.1909 | 592.76 |  | -3076.96 | 11.77 | -36215.82
Объём: (1.331)*(-3.9)
|  | ФОТ | [6 empty] | 797.55 |  | 52143.82
| Пр/636-021.0-3 | НР | % | 154 | 0.9 | 138.6 |  |  | 1105.4 |  | 72271.33
| Пр/317-021.0 | СП | % | 134 | 0.85 | 113.9 |  |  | 908.41 |  | 59391.81
|  | Всего по позиции | [6 empty] | 3153.54 |  | 187870.62
21 | ТЦ_04.1.02.05_14_1402016852_26.04.2023_01 | Бетон В20 | м3 | 5.75 |  | 5.75 | 11990 |  | 5857.48 | 11.77 | 68942.5
Формула ценообразования: 11990
| H46 | % выполнения работ |  | 100 | 100
|  | Всего по позиции | [6 empty] | 5857.48 |  | 68942.5
22 | ТЦ_05.2.03.03_14_1402016852_26.04.2023_01 | Камни бортовые БР 100.20.8, бетон В22,5 (М300), объем 0,016 м3 | шт | 59.1 |  | 59.1 | 650 |  | 3263.81 | 11.77 | 38415
Формула ценообразования: 650
Объём: 113.1-54
| H46 | % выполнения работ |  | 100 | 100
|  | Всего по позиции | [6 empty] | 3263.81 |  | 38415
23 | ФЕР 27-06-002-17 | Устройство цементобетонных покрытий однослойных средствами малой механизации, толщина слоя 20 см | 1000 м2 | 0.5549 |  | 0.5549 |  |  |  |  | 169920.15
Объём: 61.04/0.11
| 1 | ОТ |  |  |  |  | 2554.92 |  | 1417.73 | 65.38 | 92691.19
| 3 | ЭМ |  |  |  |  | 3667.91 |  | 2035.32 | 18.53 | 37714.48
| 2 | в т. ч. ОТм |  |  |  |  | 557.2 |  | 309.19 | 65.38 | 20214.84
| 4 | М |  |  |  |  | 6050.14 |  | 3357.22 | 11.77 | 39514.48
| H46 | % выполнения работ |  | 100 | 100
| 04.1.02.03 | Смеси бетонные тяжелого бетона для дорожных и аэродромных покрытий | м3 | 204 |  | 113.1996
| 08.4.03.03 | Арматура | т | П |  | П
|  | ЗТ | чел.-ч | 302 |  | 167.5798
|  | ЗТм | чел.-ч | 48.23 |  | 26.7628
|  | Итого по расценке |  |  |  |  | 12272.97 |  | 6810.27 |  | 169920.15
|  | ФОТ | [6 empty] | 1726.92 |  | 112906.03
| Пр/636-021.0-3 | НР | % | 154 | 0.9 | 138.6 |  |  | 2393.51 |  | 156487.76
| Пр/317-021.0 | СП | % | 134 | 0.85 | 113.9 |  |  | 1966.96 |  | 128599.97
|  | Всего по позиции | [6 empty] | 11170.74 |  | 455007.88
24 | ФЕР 27-06-002-18 | На каждый 1 см изменения толщины слоя добавлять или исключать к расценке 27-06-002-17 | 1000 м2 | -4.9941 |  | -4.9941 |  |  |  |  | -21179.42
Объём: -554.9*9
| 1 | ОТ |  |  |  |  | 44.84 |  | -223.94 | 65.38 | -14641.2
| 3 | ЭМ |  |  |  |  | 42.07 |  | -210.1 | 18.53 | -3893.15
| 2 | в т. ч. ОТм |  |  |  |  | 15.88 |  | -79.31 | 65.38 | -5185.29
| 4 | М |  |  |  |  | 45 |  | -224.73 | 11.77 | -2645.07
| H46 | % выполнения работ |  | 100 | 100
| 04.1.02.03 | Смеси бетонные тяжелого бетона для дорожных и аэродромных покрытий | м3 | 10.2 |  | -50.9398
| 08.4.03.03 | Арматура | т | П |  | П
|  | ЗТ | чел.-ч | 5.3 |  | -26.4687
|  | ЗТм | чел.-ч | 1.36 |  | -6.792
|  | Итого по расценке |  |  |  |  | 131.91 |  | -658.77 |  | -21179.42
|  | ФОТ | [6 empty] | -303.25 |  | -19826.49
| Пр/636-021.0-3 | НР | % | 154 | 0.9 | 138.6 |  |  | -420.3 |  | -27479.52
| Пр/317-021.0 | СП | % | 134 | 0.85 | 113.9 |  |  | -345.4 |  | -22582.37
|  | Всего по позиции | [6 empty] | -1424.47 |  | -71241.31
25 | ФССЦ 08.4.03.03-0032 | Сталь арматурная, горячекатаная, периодического профиля, класс А-III, диаметр 12 мм | т | 4.9275 |  | 4.9275 | 7997.23 |  | 39406.35 | 11.77 | 463812.74
| H46 | % выполнения работ |  | 100 | 100
|  | Всего по позиции | [6 empty] | 39406.35 |  | 463812.74
26 | ТЦ_04.1.02.05_14_1402016852_26.04.2023_01 | Бетон В20 | м3 | 62.26 |  | 62.26 | 11990 |  | 63423.74 | 11.77 | 746497.4
Формула ценообразования: 11990
Объём: (0.5549)*204.0-(4.9941)*10.2
| H46 | % выполнения работ |  | 100 | 100
|  | Всего по позиции | [6 empty] | 63423.74 |  | 746497.4
27 | ФЕР 27-04-001-01 | Устройство подстилающих и выравнивающих слоев оснований: из песка | 100 м3 | 0.1665 |  | 0.1665 |  |  |  |  | 11347.57
| 1 | ОТ |  |  |  |  | 115.49 |  | 19.23 | 65.38 | 1257.26
| 3 | ЭМ |  |  |  |  | 3262.79 |  | 543.25 | 18.53 | 10066.42
| 2 | в т. ч. ОТм |  |  |  |  | 171.22 |  | 28.51 | 65.38 | 1863.98
| 4 | М |  |  |  |  | 12.2 |  | 2.03 | 11.77 | 23.89
| H46 | % выполнения работ |  | 100 | 100
| 02.3.01.02 | Песок для строительных работ природный | м3 | П |  | П
|  | ЗТ | чел.-ч | 14.4 |  | 2.3976
|  | ЗТм | чел.-ч | 13.88 |  | 2.311
|  | Итого по расценке |  |  |  |  | 3390.48 |  | 564.51 |  | 11347.57
|  | ФОТ | [6 empty] | 47.74 |  | 3121.24
| Пр/636-021.0-3 | НР | % | 154 | 0.9 | 138.6 |  |  | 66.17 |  | 4326.04
| Пр/317-021.0 | СП | % | 134 | 0.85 | 113.9 |  |  | 54.38 |  | 3555.09
|  | Всего по позиции | [6 empty] | 685.06 |  | 19228.7
28 | ТЦ_02.3.01.02_14_1402016852_26.04.2023_01 | Песок 0-5 мм | м3 | 18.32 |  | 18.32 | 2970 |  | 4622.8 | 11.77 | 54410.4
Формула ценообразования: 2970
Объём: (0.1665)*110
| H46 | % выполнения работ |  | 100 | 100
|  | Всего по позиции | [6 empty] | 4622.8 |  | 54410.4
29 | ФССЦ 03.2.02.07-0001 | Портландцемент пластифицированный М400 (ЦЕМ II 32,5) | т | 0.996 |  | 0.996 | 667.93 |  | 665.26 | 11.77 | 7830.11
| H46 | % выполнения работ |  | 100 | 100
|  | Всего по позиции | [6 empty] | 665.26 |  | 7830.11
30 | ФЕР 27-07-003-02 | Устройство бетонных плитных тротуаров с заполнением швов: песком | 100 м2 | 5.549 |  | 5.549 |  |  |  |  | 162905.06
| 1 | ОТ |  |  |  |  | 346.41 |  | 1922.23 | 65.38 | 125675.4
| 3 | ЭМ |  |  |  |  | 360.17 |  | 1998.58 | 18.53 | 37033.69
| 2 | в т. ч. ОТм |  |  |  |  | 11.14 |  | 61.82 | 65.38 | 4041.79
| 4 | М |  |  |  |  | 3 |  | 16.65 | 11.77 | 195.97
| H46 | % выполнения работ |  | 100 | 100
| 04.3.02.13 | Смеси цементно-песчаные | т | П |  | П
| 05.2.04.04 | Плиты бетонные тротуарные гладкие | м2 | 100 |  | 554.9
|  | ЗТ | чел.-ч | 42.4 |  | 235.2776
|  | ЗТм | чел.-ч | 0.899 |  | 4.9886
|  | Итого по расценке |  |  |  |  | 709.58 |  | 3937.46 |  | 162905.06
|  | ФОТ | [6 empty] | 1984.05 |  | 129717.19
| Пр/812-021.1-3 | НР | % | 119 | 0.9 | 107.1 |  |  | 2124.92 |  | 138927.11
| Пр/774-021.1 | СП | % | 77 | 0.85 | 65.45 |  |  | 1298.56 |  | 84899.9
|  | Всего по позиции | [6 empty] | 7360.94 |  | 386732.07
31 | ТЦ_05.2.02.22_14_1402016852_26.04.2023_01 | Плитка бетонная тротуарная фигурная, толщина 60 мм | м2 | 194.9 |  | 194.9 | 1500 |  | 24838.57 | 11.77 | 292350
Формула ценообразования: 1500
Объём: (5.549)*100.0-360
| H46 | % выполнения работ |  | 100 | 100
|  | Всего по позиции | [6 empty] | 24838.57 |  | 292350
32 | ТЦ_05.2.02.22_14_1402016852_26.04.2023_01 | Лотки | шт | 68 |  | 68 | 325 |  | 1877.66 | 11.77 | 22100
Формула ценообразования: 325
| H46 | % выполнения работ |  | 100 | 100
|  | Всего по позиции | [6 empty] | 1877.66 |  | 22100
33 | ТЦ_04.1.02.05_14_1402016852_26.04.2023_01 | Бетон В15 | м3 | 5.1 |  | 5.1 | 11300 |  | 4896.35 | 11.77 | 57630
Формула ценообразования: 11300
Объём: 5*1.02
| H46 | % выполнения работ |  | 100 | 100
|  | Всего по позиции | [6 empty] | 4896.35 |  | 57630
|  | Итого прямые по всем-всем позициям | [6 empty] | 160645.22 |  | 2131188.99 | [11 empty] | Итого прямые по всем-всем позициям
|  | Итого прямые затраты по Разделу 3 (в базисном и текущем уровнях цен) | [6 empty] | 160645.22 |  | 2131188.99 | [11 empty] | Итого прямые затраты по Разделу 3 (в базисном и текущем уровнях цен)
|  | Итого прочие затраты без НР и СП | [20 empty] | Итого прочие затраты без НР и СП
|  | в том числе | [20 empty] | в том числе
|  | оплата труда (ОТ) | [6 empty] | 3921.22 |  | 256369.37 | [11 empty] | оплата труда (ОТ)
|  | эксплуатация машин и механизмов | [6 empty] | 4464.24 |  | 82722.37 | [11 empty] | эксплуатация машин и механизмов
|  | в том числе | [20 empty] | в том числе
|  | оплата труда машинистов (ОТм) | [6 empty] | 331.79 |  | 21692.42 | [11 empty] | оплата труда машинистов (ОТм)
|  | материальные ресурсы | [6 empty] | 152259.76 |  | 1792097.25 | [11 empty] | материальные ресурсы
|  | Итого ФОТ (справочно) | [6 empty] | 4253.01 |  | 278061.79 | [11 empty] | Итого ФОТ (справочно)
|  | Итого накладные расходы | [6 empty] | 5269.7 |  | 344532.72 | [11 empty] | Итого накладные расходы
|  | Итого сметная прибыль | [6 empty] | 3882.91 |  | 253864.4 | [11 empty] | Итого сметная прибыль
|  | Итого по Разделу 3 (в базисном и текущем уровнях цен) | [6 empty] | 169797.83 |  | 2729586.11 | [11 empty] | Итого по Разделу 3 (в базисном и текущем уровнях цен)
|  | справочно | [20 empty] | справочно
|  | материальные ресурсы, отсутствующие в ФРСН (в базисном и текущем уровнях цен) | [6 empty] | 108780.41 |  | 1280345.3 | [11 empty] | материальные ресурсы, отсутствующие в ФРСН (в базисном и текущем уровнях цен)
|  | ВСЕГО по РАЗДЕЛУ 3 (в базисном и текущем уровнях цен) | [20 empty] | ВСЕГО по РАЗДЕЛУ 3 (в базисном и текущем уровнях цен)
|  | ВСЕГО прямые затраты | [6 empty] | 160645.22 |  | 2131188.99 | [11 empty] | ВСЕГО прямые затраты
|  | в том числе | [20 empty] | в том числе
|  | оплата труда (ОТ) | [6 empty] | 3921.22 |  | 256369.37 | [11 empty] | оплата труда (ОТ)
|  | эксплуатация машин и механизмов | [6 empty] | 4464.24 |  | 82722.37 | [11 empty] | эксплуатация машин и механизмов
|  | в том числе | [20 empty] | в том числе
|  | оплата труда машинистов (ОТм) | [6 empty] | 331.79 |  | 21692.42 | [11 empty] | оплата труда машинистов (ОТм)
|  | материальные ресурсы | [6 empty] | 152259.76 |  | 1792097.25 | [11 empty] | материальные ресурсы
|  | в том числе | [20 empty] | в том числе
|  | материальные ресурсы без учета дополнительной перевозки | [6 empty] | 152259.76 |  | 1792097.25 | [11 empty] | материальные ресурсы без учета дополнительной перевозки
|  | дополнительная перевозка | [20 empty] | дополнительная перевозка
|  | перевозка | [20 empty] | перевозка
|  | Всего ФОТ (справочно) | [6 empty] | 4253.01 |  | 278061.79 | [11 empty] | Всего ФОТ (справочно)
|  | Всего накладные расходы | [6 empty] | 5269.7 |  | 344532.72 | [11 empty] | Всего накладные расходы
|  | Всего сметная прибыль | [6 empty] | 3882.91 |  | 253864.4 | [11 empty] | Всего сметная прибыль
|  | ВСЕГО строительные работы (с учетом перевозки) | [6 empty] | 169797.83 |  | 2729586.11 | [11 empty] | ВСЕГО строительные работы (с учетом перевозки)
|  | в том числе | [20 empty] | в том числе
|  | строительные работы без учета перевозки | [6 empty] | 169797.83 |  | 2729586.11 | [11 empty] | строительные работы без учета перевозки
|  | перевозка | [20 empty] | перевозка
|  | ВСЕГО монтажные работы (с учетом перевозки) | [20 empty] | ВСЕГО монтажные работы (с учетом перевозки)
|  | монтажные работы без учета перевозки | [20 empty] | монтажные работы без учета перевозки
|  | перевозка | [20 empty] | перевозка
|  | Всего оборудование | [20 empty] | Всего оборудование
|  | оборудование без дополнительной перевозки | [20 empty] | оборудование без дополнительной перевозки
|  | дополнительная перевозка | [20 empty] | дополнительная перевозка
|  | Всего прочие затраты | [20 empty] | Всего прочие затраты
|  | Всего стоимость пусконаладочных работ | [20 empty] | Всего стоимость пусконаладочных работ
|  | ВСЕГО по РАЗДЕЛУ 3 (в базисном и текущем уровнях цен) | [6 empty] | 169797.83 |  | 2729586.11 | [11 empty] | ВСЕГО по РАЗДЕЛУ 3 (в базисном и текущем уровнях цен)
|  | в том числе | [20 empty] | в том числе
|  | материальные ресурсы, отсутствующие в ФРСН (в текущем уровне цен) | [8 empty] | 1280345.3 | [11 empty] | материальные ресурсы, отсутствующие в ФРСН (в текущем уровне цен)
|  | оборудование, отсутствующее в ФРСН (в текущем уровне цен) | [20 empty] | оборудование, отсутствующее в ФРСН (в текущем уровне цен)
|  | стоимость пусконаладочных работ "вхолостую" | [20 empty] | стоимость пусконаладочных работ "вхолостую"
|  | стоимость пусконаладочных работ "под нагрузкой" | [20 empty] | стоимость пусконаладочных работ "под нагрузкой"
|  | Нормативные затраты труда рабочих | [6 empty] | 471.69 |  | 471.69 | [11 empty] | Нормативные затраты труда рабочих
|  | Нормативные затраты труда машинистов | [6 empty] | 28.14 |  | 28.14 | [11 empty] | Нормативные затраты труда машинистов
|  | Нормативные затраты труда | [6 empty] | 499.83 |  | 499.83 | [11 empty] | Нормативные затраты труда
|  | Пусконаладочные работы с НР и СП | [20 empty] | Пусконаладочные работы с НР и СП
|  | Строительные работы ОТ | [6 empty] | 3921.22 |  | 256369.37 | [11 empty] | Строительные работы ОТ
|  | Строительные работы ЭМ | [6 empty] | 4464.24 |  | 82722.37 | [11 empty] | Строительные работы ЭМ
|  | Строительные работы ЭМ (пересчет индексом) | [6 empty] | 4464.24 | [13 empty] | Строительные работы ЭМ (пересчет индексом)
|  | Строительные работы ОТм | [6 empty] | 331.79 |  | 21692.42 | [11 empty] | Строительные работы ОТм
|  | Строительные работы МР | [6 empty] | 152259.76 |  | 1792097.25 | [11 empty] | Строительные работы МР
|  | Строительные работы НР | [6 empty] | 5269.7 |  | 344532.72 | [11 empty] | Строительные работы НР
|  | Строительные работы СП | [6 empty] | 3882.91 |  | 253864.4 | [11 empty] | Строительные работы СП
|  | Строительные работы перевозка | [20 empty] | Строительные работы перевозка
|  | Строительные работы МР без учета перевозки | [6 empty] | 152259.76 |  | 1792097.25 | [11 empty] | Строительные работы МР без учета перевозки
|  | Строительные работы МР без учета перевозки (пересчет индексом) | [6 empty] | 152259.76 | [13 empty] | Строительные работы МР без учета перевозки (пересчет индексом)
|  | Монтажные работы ОТ | [20 empty] | Монтажные работы ОТ
|  | Монтажные работы ЭМ | [20 empty] | Монтажные работы ЭМ
|  | Монтажные работы ЭМ (пересчет индексом) | [20 empty] | Монтажные работы ЭМ (пересчет индексом)
|  | Монтажные работы ОТм | [20 empty] | Монтажные работы ОТм
|  | Монтажные работы МР | [20 empty] | Монтажные работы МР
|  | Монтажные работы НР | [20 empty] | Монтажные работы НР
|  | Монтажные работы СП | [20 empty] | Монтажные работы СП
|  | Монтажные работы перевозка | [20 empty] | Монтажные работы перевозка
|  | Монтажные работы МР без учета перевозки | [20 empty] | Монтажные работы МР без учета перевозки
|  | Монтажные работы МР без учета перевозки (пересчет индексом) | [20 empty] | Монтажные работы МР без учета перевозки (пересчет индексом)
|  | Пусконаладочные работы ОТ | [20 empty] | Пусконаладочные работы ОТ
|  | Пусконаладочные работы ЭМ | [20 empty] | Пусконаладочные работы ЭМ
|  | Пусконаладочные работы ОТм | [20 empty] | Пусконаладочные работы ОТм
|  | Пусконаладочные работы МР | [20 empty] | Пусконаладочные работы МР
|  | Пусконаладочные работы НР | [20 empty] | Пусконаладочные работы НР
|  | Пусконаладочные работы СП | [20 empty] | Пусконаладочные работы СП
|  | Независимая перевозка | [20 empty] | Независимая перевозка
|  | 1 | [20 empty] | 1
|  | материалы + оборудование заказчика из текущей СНБ | [20 empty] | материалы + оборудование заказчика из текущей СНБ
|  | Материалы заказчика из текущей СНБ (в базисном и текущем уровнях цен) | [20 empty] | Материалы заказчика из текущей СНБ (в базисном и текущем уровнях цен)
|  | материалы + оборудование подрядчика из текущей СНБ | [20 empty] | материалы + оборудование подрядчика из текущей СНБ
|  | Материалы подрядчика из текущей СНБ (в базисном и текущем уровнях цен) | [20 empty] | Материалы подрядчика из текущей СНБ (в базисном и текущем уровнях цен)
|  | материалы+ оборуд. заказчика отсутствующие в СНБ | [20 empty] | материалы+ оборуд. заказчика отсутствующие в СНБ
|  | Материалы заказчика, отсутствующие в СНБ (в базисном и текущем уровнях цен) | [20 empty] | Материалы заказчика, отсутствующие в СНБ (в базисном и текущем уровнях цен)
|  | материалы+ обор. подрядчика отсутствующие в СНБ | [20 empty] | материалы+ обор. подрядчика отсутствующие в СНБ
|  | Материалы подрядчика, отсутствующие в СНБ (в базисном и текущем уровнях цен) | [20 empty] | Материалы подрядчика, отсутствующие в СНБ (в базисном и текущем уровнях цен)
|  | Оборудование заказчика из текущей СНБ (в базисном и текущем уровнях цен) | [20 empty] | Оборудование заказчика из текущей СНБ (в базисном и текущем уровнях цен)
|  | Оборудование подрядчика из текущей СНБ (в базисном и текущем уровнях цен) | [20 empty] | Оборудование подрядчика из текущей СНБ (в базисном и текущем уровнях цен)
|  | Оборудование заказчика, отсутствующее в СНБ (в базисном и текущем уровнях цен) | [20 empty] | Оборудование заказчика, отсутствующее в СНБ (в базисном и текущем уровнях цен)
|  | Оборудование подрядчика, отсутствующее в СНБ (в базисном и текущем уровнях цен) | [20 empty] | Оборудование подрядчика, отсутствующее в СНБ (в базисном и текущем уровнях цен)
|  | Возврат материалов из текущей СНБ (в базисном и текущем уровнях цен) | [20 empty] | Возврат материалов из текущей СНБ (в базисном и текущем уровнях цен)
|  | Возврат оборудования из текущей СНБ (в базисном и текущем уровнях цен) | [20 empty] | Возврат оборудования из текущей СНБ (в базисном и текущем уровнях цен)
|  | Возврат материалов, отсутствующих в СНБ (в базисном и текущем уровнях цен) | [20 empty] | Возврат материалов, отсутствующих в СНБ (в базисном и текущем уровнях цен)
|  | Возврат оборудования, отсутствующего в СНБ (в базисном и текущем уровнях цен) | [20 empty] | Возврат оборудования, отсутствующего в СНБ (в базисном и текущем уровнях цен)
|  | Всего возврат материалов (в базисном и текущем уровнях цен) | [20 empty] | Всего возврат материалов (в базисном и текущем уровнях цен)
|  | Всего возврат оборудования (в базисном и текущем уровнях цен) | [20 empty] | Всего возврат оборудования (в базисном и текущем уровнях цен)
Раздел 4. Озеленение (125м2) | [12 empty] | Раздел 4. Озеленение (125м2)
34 | ФЕР 47-01-046-03 | Подготовка почвы для устройства партерного и обыкновенного газона с внесением растительной земли слоем 15 см: механизированным способом | 100 м2 | 1.25 |  | 1.25 |  |  |  |  | 47420.25
| 1 | ОТ |  |  |  |  | 212.63 |  | 265.79 | 65.38 | 17377.35
| 3 | ЭМ |  |  |  |  | 5.08 |  | 6.35 | 18.53 | 117.67
| 2 | в т. ч. ОТм |  |  |  |  | 0.68 |  | 0.85 | 65.38 | 55.57
| 4 | М |  |  |  |  | 2034 |  | 2542.5 | 11.77 | 29925.23
| H46 | % выполнения работ |  | 100 | 100
|  | ЗТ | чел.-ч | 26.78 |  | 33.475
|  | ЗТм | чел.-ч | 0.05 |  | 0.0625
|  | Итого по расценке |  |  |  |  | 2251.71 |  | 2814.64 |  | 47420.25
35 | ФССЦ 16.2.01.02-0001 | Земля растительная | м3 | -15 |  | -18.75 | 135.6 |  | -2542.5 | 11.77 | -29925.23
Объём: (1.25)*(-15.0)
|  | ФОТ | [6 empty] | 266.64 |  | 17432.92
| Пр/812-041.0-3 | НР | % | 108 | 0.9 | 97.2 |  |  | 259.17 |  | 16944.8
| Пр/774-041.0 | СП | % | 72 | 0.85 | 61.2 |  |  | 163.18 |  | 10668.95
|  | Всего по позиции | [6 empty] | 694.49 |  | 45108.77
36 | ФССЦ 02.2.01.02-1073 | Гравий М 600, фракция 10-20 мм | м3 | 3.7 |  | 3.7 | 136.84 |  | 506.31 | 11.77 | 5959.27
| H46 | % выполнения работ |  | 100 | 100
|  | Всего по позиции | [6 empty] | 506.31 |  | 5959.27
37 | ФССЦ 02.3.01.02-0016 | Песок природный для строительных: работ средний с крупностью зерен размером свыше 5 мм - до 5% по массе | м3 | 8.8 |  | 8.8 | 55.26 |  | 486.29 | 11.77 | 5723.63
| H46 | % выполнения работ |  | 100 | 100
|  | Всего по позиции | [6 empty] | 486.29 |  | 5723.63
38 | ТЦ_02.3.01.02_14_1402016852_26.04.2023_01 | Песок 0-5 мм | м3 | 8.8 |  | 8.8 | 2970 |  | 2220.56 | 11.77 | 26136
Формула ценообразования: 2970
| H46 | % выполнения работ |  | 100 | 100
|  | Всего по позиции | [6 empty] | 2220.56 |  | 26136
39 | ФССЦ 16.2.01.02-0001 | Земля растительная | м3 | 25 |  | 25 | 135.6 |  | 3390 | 11.77 | 39900.3
| H46 | % выполнения работ |  | 100 | 100
|  | Всего по позиции | [6 empty] | 3390 |  | 39900.3
|  | Итого прямые по всем-всем позициям | [6 empty] | 6875.3 |  | 95214.22 | [11 empty] | Итого прямые по всем-всем позициям
|  | Итого прямые затраты по Разделу 4 (в базисном и текущем уровнях цен) | [6 empty] | 6875.3 |  | 95214.22 | [11 empty] | Итого прямые затраты по Разделу 4 (в базисном и текущем уровнях цен)
|  | Итого прочие затраты без НР и СП | [20 empty] | Итого прочие затраты без НР и СП
|  | в том числе | [20 empty] | в том числе
|  | оплата труда (ОТ) | [6 empty] | 265.79 |  | 17377.35 | [11 empty] | оплата труда (ОТ)
|  | эксплуатация машин и механизмов | [6 empty] | 6.35 |  | 117.67 | [11 empty] | эксплуатация машин и механизмов
|  | в том числе | [20 empty] | в том числе
|  | оплата труда машинистов (ОТм) | [6 empty] | 0.85 |  | 55.57 | [11 empty] | оплата труда машинистов (ОТм)
|  | материальные ресурсы | [6 empty] | 6603.16 |  | 77719.2 | [11 empty] | материальные ресурсы
|  | Итого ФОТ (справочно) | [6 empty] | 266.64 |  | 17432.92 | [11 empty] | Итого ФОТ (справочно)
|  | Итого накладные расходы | [6 empty] | 259.17 |  | 16944.8 | [11 empty] | Итого накладные расходы
|  | Итого сметная прибыль | [6 empty] | 163.18 |  | 10668.95 | [11 empty] | Итого сметная прибыль
|  | Итого по Разделу 4 (в базисном и текущем уровнях цен) | [6 empty] | 7297.65 |  | 122827.97 | [11 empty] | Итого по Разделу 4 (в базисном и текущем уровнях цен)
|  | справочно | [20 empty] | справочно
|  | материальные ресурсы, отсутствующие в ФРСН (в базисном и текущем уровнях цен) | [6 empty] | 2220.56 |  | 26136 | [11 empty] | материальные ресурсы, отсутствующие в ФРСН (в базисном и текущем уровнях цен)
|  | ВСЕГО по РАЗДЕЛУ 4 (в базисном и текущем уровнях цен) | [20 empty] | ВСЕГО по РАЗДЕЛУ 4 (в базисном и текущем уровнях цен)
|  | ВСЕГО прямые затраты | [6 empty] | 6875.3 |  | 95214.22 | [11 empty] | ВСЕГО прямые затраты
|  | в том числе | [20 empty] | в том числе
|  | оплата труда (ОТ) | [6 empty] | 265.79 |  | 17377.35 | [11 empty] | оплата труда (ОТ)
|  | эксплуатация машин и механизмов | [6 empty] | 6.35 |  | 117.67 | [11 empty] | эксплуатация машин и механизмов
|  | в том числе | [20 empty] | в том числе
|  | оплата труда машинистов (ОТм) | [6 empty] | 0.85 |  | 55.57 | [11 empty] | оплата труда машинистов (ОТм)
|  | материальные ресурсы | [6 empty] | 6603.16 |  | 77719.2 | [11 empty] | материальные ресурсы
|  | в том числе | [20 empty] | в том числе
|  | материальные ресурсы без учета дополнительной перевозки | [6 empty] | 6603.16 |  | 77719.2 | [11 empty] | материальные ресурсы без учета дополнительной перевозки
|  | дополнительная перевозка | [20 empty] | дополнительная перевозка
|  | перевозка | [20 empty] | перевозка
|  | Всего ФОТ (справочно) | [6 empty] | 266.64 |  | 17432.92 | [11 empty] | Всего ФОТ (справочно)
|  | Всего накладные расходы | [6 empty] | 259.17 |  | 16944.8 | [11 empty] | Всего накладные расходы
|  | Всего сметная прибыль | [6 empty] | 163.18 |  | 10668.95 | [11 empty] | Всего сметная прибыль
|  | ВСЕГО строительные работы (с учетом перевозки) | [6 empty] | 7297.65 |  | 122827.97 | [11 empty] | ВСЕГО строительные работы (с учетом перевозки)
|  | в том числе | [20 empty] | в том числе
|  | строительные работы без учета перевозки | [6 empty] | 7297.65 |  | 122827.97 | [11 empty] | строительные работы без учета перевозки
|  | перевозка | [20 empty] | перевозка
|  | ВСЕГО монтажные работы (с учетом перевозки) | [20 empty] | ВСЕГО монтажные работы (с учетом перевозки)
|  | монтажные работы без учета перевозки | [20 empty] | монтажные работы без учета перевозки
|  | перевозка | [20 empty] | перевозка
|  | Всего оборудование | [20 empty] | Всего оборудование
|  | оборудование без дополнительной перевозки | [20 empty] | оборудование без дополнительной перевозки
|  | дополнительная перевозка | [20 empty] | дополнительная перевозка
|  | Всего прочие затраты | [20 empty] | Всего прочие затраты
|  | Всего стоимость пусконаладочных работ | [20 empty] | Всего стоимость пусконаладочных работ
|  | ВСЕГО по РАЗДЕЛУ 4 (в базисном и текущем уровнях цен) | [6 empty] | 7297.65 |  | 122827.97 | [11 empty] | ВСЕГО по РАЗДЕЛУ 4 (в базисном и текущем уровнях цен)
|  | в том числе | [20 empty] | в том числе
|  | материальные ресурсы, отсутствующие в ФРСН (в текущем уровне цен) | [8 empty] | 26136 | [11 empty] | материальные ресурсы, отсутствующие в ФРСН (в текущем уровне цен)
|  | оборудование, отсутствующее в ФРСН (в текущем уровне цен) | [20 empty] | оборудование, отсутствующее в ФРСН (в текущем уровне цен)
|  | стоимость пусконаладочных работ "вхолостую" | [20 empty] | стоимость пусконаладочных работ "вхолостую"
|  | стоимость пусконаладочных работ "под нагрузкой" | [20 empty] | стоимость пусконаладочных работ "под нагрузкой"
|  | Нормативные затраты труда рабочих | [6 empty] | 33.48 |  | 33.48 | [11 empty] | Нормативные затраты труда рабочих
|  | Нормативные затраты труда машинистов | [6 empty] | 0.06 |  | 0.06 | [11 empty] | Нормативные затраты труда машинистов
|  | Нормативные затраты труда | [6 empty] | 33.54 |  | 33.54 | [11 empty] | Нормативные затраты труда
|  | Пусконаладочные работы с НР и СП | [20 empty] | Пусконаладочные работы с НР и СП
|  | Строительные работы ОТ | [6 empty] | 265.79 |  | 17377.35 | [11 empty] | Строительные работы ОТ
|  | Строительные работы ЭМ | [6 empty] | 6.35 |  | 117.67 | [11 empty] | Строительные работы ЭМ
|  | Строительные работы ЭМ (пересчет индексом) | [6 empty] | 6.35 | [13 empty] | Строительные работы ЭМ (пересчет индексом)
|  | Строительные работы ОТм | [6 empty] | 0.85 |  | 55.57 | [11 empty] | Строительные работы ОТм
|  | Строительные работы МР | [6 empty] | 6603.16 |  | 77719.2 | [11 empty] | Строительные работы МР
|  | Строительные работы НР | [6 empty] | 259.17 |  | 16944.8 | [11 empty] | Строительные работы НР
|  | Строительные работы СП | [6 empty] | 163.18 |  | 10668.95 | [11 empty] | Строительные работы СП
|  | Строительные работы перевозка | [20 empty] | Строительные работы перевозка
|  | Строительные работы МР без учета перевозки | [6 empty] | 6603.16 |  | 77719.2 | [11 empty] | Строительные работы МР без учета перевозки
|  | Строительные работы МР без учета перевозки (пересчет индексом) | [6 empty] | 6603.16 | [13 empty] | Строительные работы МР без учета перевозки (пересчет индексом)
|  | Монтажные работы ОТ | [20 empty] | Монтажные работы ОТ
|  | Монтажные работы ЭМ | [20 empty] | Монтажные работы ЭМ
|  | Монтажные работы ЭМ (пересчет индексом) | [20 empty] | Монтажные работы ЭМ (пересчет индексом)
|  | Монтажные работы ОТм | [20 empty] | Монтажные работы ОТм
|  | Монтажные работы МР | [20 empty] | Монтажные работы МР
|  | Монтажные работы НР | [20 empty] | Монтажные работы НР
|  | Монтажные работы СП | [20 empty] | Монтажные работы СП
|  | Монтажные работы перевозка | [20 empty] | Монтажные работы перевозка
|  | Монтажные работы МР без учета перевозки | [20 empty] | Монтажные работы МР без учета перевозки
|  | Монтажные работы МР без учета перевозки (пересчет индексом) | [20 empty] | Монтажные работы МР без учета перевозки (пересчет индексом)
|  | Пусконаладочные работы ОТ | [20 empty] | Пусконаладочные работы ОТ
|  | Пусконаладочные работы ЭМ | [20 empty] | Пусконаладочные работы ЭМ
|  | Пусконаладочные работы ОТм | [20 empty] | Пусконаладочные работы ОТм
|  | Пусконаладочные работы МР | [20 empty] | Пусконаладочные работы МР
|  | Пусконаладочные работы НР | [20 empty] | Пусконаладочные работы НР
|  | Пусконаладочные работы СП | [20 empty] | Пусконаладочные работы СП
|  | Независимая перевозка | [20 empty] | Независимая перевозка
|  | 1 | [20 empty] | 1
|  | материалы + оборудование заказчика из текущей СНБ | [20 empty] | материалы + оборудование заказчика из текущей СНБ
|  | Материалы заказчика из текущей СНБ (в базисном и текущем уровнях цен) | [20 empty] | Материалы заказчика из текущей СНБ (в базисном и текущем уровнях цен)
|  | материалы + оборудование подрядчика из текущей СНБ | [20 empty] | материалы + оборудование подрядчика из текущей СНБ
|  | Материалы подрядчика из текущей СНБ (в базисном и текущем уровнях цен) | [20 empty] | Материалы подрядчика из текущей СНБ (в базисном и текущем уровнях цен)
|  | материалы+ оборуд. заказчика отсутствующие в СНБ | [20 empty] | материалы+ оборуд. заказчика отсутствующие в СНБ
|  | Материалы заказчика, отсутствующие в СНБ (в базисном и текущем уровнях цен) | [20 empty] | Материалы заказчика, отсутствующие в СНБ (в базисном и текущем уровнях цен)
|  | материалы+ обор. подрядчика отсутствующие в СНБ | [20 empty] | материалы+ обор. подрядчика отсутствующие в СНБ
|  | Материалы подрядчика, отсутствующие в СНБ (в базисном и текущем уровнях цен) | [20 empty] | Материалы подрядчика, отсутствующие в СНБ (в базисном и текущем уровнях цен)
|  | Оборудование заказчика из текущей СНБ (в базисном и текущем уровнях цен) | [20 empty] | Оборудование заказчика из текущей СНБ (в базисном и текущем уровнях цен)
|  | Оборудование подрядчика из текущей СНБ (в базисном и текущем уровнях цен) | [20 empty] | Оборудование подрядчика из текущей СНБ (в базисном и текущем уровнях цен)
|  | Оборудование заказчика, отсутствующее в СНБ (в базисном и текущем уровнях цен) | [20 empty] | Оборудование заказчика, отсутствующее в СНБ (в базисном и текущем уровнях цен)
|  | Оборудование подрядчика, отсутствующее в СНБ (в базисном и текущем уровнях цен) | [20 empty] | Оборудование подрядчика, отсутствующее в СНБ (в базисном и текущем уровнях цен)
|  | Возврат материалов из текущей СНБ (в базисном и текущем уровнях цен) | [20 empty] | Возврат материалов из текущей СНБ (в базисном и текущем уровнях цен)
|  | Возврат оборудования из текущей СНБ (в базисном и текущем уровнях цен) | [20 empty] | Возврат оборудования из текущей СНБ (в базисном и текущем уровнях цен)
|  | Возврат материалов, отсутствующих в СНБ (в базисном и текущем уровнях цен) | [20 empty] | Возврат материалов, отсутствующих в СНБ (в базисном и текущем уровнях цен)
|  | Возврат оборудования, отсутствующего в СНБ (в базисном и текущем уровнях цен) | [20 empty] | Возврат оборудования, отсутствующего в СНБ (в базисном и текущем уровнях цен)
|  | Всего возврат материалов (в базисном и текущем уровнях цен) | [20 empty] | Всего возврат материалов (в базисном и текущем уровнях цен)
|  | Всего возврат оборудования (в базисном и текущем уровнях цен) | [20 empty] | Всего возврат оборудования (в базисном и текущем уровнях цен)
Раздел 5. Площадка ТБО 3,5*2*0,2м | [12 empty] | Раздел 5. Площадка ТБО 3,5*2*0,2м
40 | ФЕР 06-01-001-16 | Устройство фундаментных плит железобетонных: плоских | 100 м3 | 0.014 |  | 0.014 |  |  |  |  | 2131.7
| 1 | ОТ |  |  |  |  | 1526.87 |  | 21.38 | 65.38 | 1397.82
| 3 | ЭМ |  |  |  |  | 2518.58 |  | 35.26 | 18.53 | 653.37
| 2 | в т. ч. ОТм |  |  |  |  | 382.14 |  | 5.35 | 65.38 | 349.78
| 4 | М |  |  |  |  | 488.42 |  | 6.84 | 11.77 | 80.51
| H46 | % выполнения работ |  | 100 | 100
| 04.1.02.05 | Смеси бетонные тяжелого бетона | м3 | 101.5 |  | 1.421
| 08.4.03.03 | Арматура | т | 8.1 |  | 0.1134
|  | ЗТ | чел.-ч | 179 |  | 2.506
|  | ЗТм | чел.-ч | 28.56 |  | 0.39984
|  | Итого по расценке |  |  |  |  | 4533.87 |  | 63.48 |  | 2131.7
|  | ФОТ | [6 empty] | 26.73 |  | 1747.6
| Пр/812-006.0-3 | НР | % | 107 | 0.9 | 96.3 |  |  | 25.74 |  | 1682.94
| Пр/774-006.0 | СП | % | 58 | 0.85 | 49.3 |  |  | 13.18 |  | 861.57
|  | Всего по позиции | [6 empty] | 102.4 |  | 4676.21
41 | ФССЦ 08.4.03.02-0003 | Сталь арматурная, горячекатаная, гладкая, класс А-I, диаметр 10 мм | т | 0.00814 |  | 0.00814 | 6726.18 |  | 54.75 | 11.77 | 644.41
Объём: 8.14/1000
| H46 | % выполнения работ |  | 100 | 100
|  | Всего по позиции | [6 empty] | 54.75 |  | 644.41
42 | ТЦ_04.1.02.05_14_1402016852_26.04.2023_01 | Бетон В20 | м3 | 1.42 |  | 1.42 | 11990 |  | 1446.54 | 11.77 | 17025.8
Формула ценообразования: 11990
Объём: 1.4*1.015
| H46 | % выполнения работ |  | 100 | 100
|  | Всего по позиции | [6 empty] | 1446.54 |  | 17025.8
43 | ФССЦ 08.1.05.04-0001 | Контейнер мусоросборный К-1 для мусоропровода | шт | 2 |  | 2 | 2783.95 |  | 5567.9 | 11.77 | 65534.18
| H46 | % выполнения работ |  | 100 | 100
|  | Всего по позиции | [6 empty] | 5567.9 |  | 65534.18
|  | Итого прямые по всем-всем позициям | [6 empty] | 7132.67 |  | 85336.09 | [11 empty] | Итого прямые по всем-всем позициям
|  | Итого прямые затраты по Разделу 5 (в базисном и текущем уровнях цен) | [6 empty] | 7132.67 |  | 85336.09 | [11 empty] | Итого прямые затраты по Разделу 5 (в базисном и текущем уровнях цен)
|  | Итого прочие затраты без НР и СП | [20 empty] | Итого прочие затраты без НР и СП
|  | в том числе | [20 empty] | в том числе
|  | оплата труда (ОТ) | [6 empty] | 21.38 |  | 1397.82 | [11 empty] | оплата труда (ОТ)
|  | эксплуатация машин и механизмов | [6 empty] | 35.26 |  | 653.37 | [11 empty] | эксплуатация машин и механизмов
|  | в том числе | [20 empty] | в том числе
|  | оплата труда машинистов (ОТм) | [6 empty] | 5.35 |  | 349.78 | [11 empty] | оплата труда машинистов (ОТм)
|  | материальные ресурсы | [6 empty] | 7076.03 |  | 83284.9 | [11 empty] | материальные ресурсы
|  | Итого ФОТ (справочно) | [6 empty] | 26.73 |  | 1747.6 | [11 empty] | Итого ФОТ (справочно)
|  | Итого накладные расходы | [6 empty] | 25.74 |  | 1682.94 | [11 empty] | Итого накладные расходы
|  | Итого сметная прибыль | [6 empty] | 13.18 |  | 861.57 | [11 empty] | Итого сметная прибыль
|  | Итого по Разделу 5 (в базисном и текущем уровнях цен) | [6 empty] | 7171.59 |  | 87880.6 | [11 empty] | Итого по Разделу 5 (в базисном и текущем уровнях цен)
|  | справочно | [20 empty] | справочно
|  | материальные ресурсы, отсутствующие в ФРСН (в базисном и текущем уровнях цен) | [6 empty] | 1446.54 |  | 17025.8 | [11 empty] | материальные ресурсы, отсутствующие в ФРСН (в базисном и текущем уровнях цен)
|  | ВСЕГО по РАЗДЕЛУ 5 (в базисном и текущем уровнях цен) | [20 empty] | ВСЕГО по РАЗДЕЛУ 5 (в базисном и текущем уровнях цен)
|  | ВСЕГО прямые затраты | [6 empty] | 7132.67 |  | 85336.09 | [11 empty] | ВСЕГО прямые затраты
|  | в том числе | [20 empty] | в том числе
|  | оплата труда (ОТ) | [6 empty] | 21.38 |  | 1397.82 | [11 empty] | оплата труда (ОТ)
|  | эксплуатация машин и механизмов | [6 empty] | 35.26 |  | 653.37 | [11 empty] | эксплуатация машин и механизмов
|  | в том числе | [20 empty] | в том числе
|  | оплата труда машинистов (ОТм) | [6 empty] | 5.35 |  | 349.78 | [11 empty] | оплата труда машинистов (ОТм)
|  | материальные ресурсы | [6 empty] | 7076.03 |  | 83284.9 | [11 empty] | материальные ресурсы
|  | в том числе | [20 empty] | в том числе
|  | материальные ресурсы без учета дополнительной перевозки | [6 empty] | 7076.03 |  | 83284.9 | [11 empty] | материальные ресурсы без учета дополнительной перевозки
|  | дополнительная перевозка | [20 empty] | дополнительная перевозка
|  | перевозка | [20 empty] | перевозка
|  | Всего ФОТ (справочно) | [6 empty] | 26.73 |  | 1747.6 | [11 empty] | Всего ФОТ (справочно)
|  | Всего накладные расходы | [6 empty] | 25.74 |  | 1682.94 | [11 empty] | Всего накладные расходы
|  | Всего сметная прибыль | [6 empty] | 13.18 |  | 861.57 | [11 empty] | Всего сметная прибыль
|  | ВСЕГО строительные работы (с учетом перевозки) | [6 empty] | 7171.59 |  | 87880.6 | [11 empty] | ВСЕГО строительные работы (с учетом перевозки)
|  | в том числе | [20 empty] | в том числе
|  | строительные работы без учета перевозки | [6 empty] | 7171.59 |  | 87880.6 | [11 empty] | строительные работы без учета перевозки
|  | перевозка | [20 empty] | перевозка
|  | ВСЕГО монтажные работы (с учетом перевозки) | [20 empty] | ВСЕГО монтажные работы (с учетом перевозки)
|  | монтажные работы без учета перевозки | [20 empty] | монтажные работы без учета перевозки
|  | перевозка | [20 empty] | перевозка
|  | Всего оборудование | [20 empty] | Всего оборудование
|  | оборудование без дополнительной перевозки | [20 empty] | оборудование без дополнительной перевозки
|  | дополнительная перевозка | [20 empty] | дополнительная перевозка
|  | Всего прочие затраты | [20 empty] | Всего прочие затраты
|  | Всего стоимость пусконаладочных работ | [20 empty] | Всего стоимость пусконаладочных работ
|  | ВСЕГО по РАЗДЕЛУ 5 (в базисном и текущем уровнях цен) | [6 empty] | 7171.59 |  | 87880.6 | [11 empty] | ВСЕГО по РАЗДЕЛУ 5 (в базисном и текущем уровнях цен)
|  | в том числе | [20 empty] | в том числе
|  | материальные ресурсы, отсутствующие в ФРСН (в текущем уровне цен) | [8 empty] | 17025.8 | [11 empty] | материальные ресурсы, отсутствующие в ФРСН (в текущем уровне цен)
|  | оборудование, отсутствующее в ФРСН (в текущем уровне цен) | [20 empty] | оборудование, отсутствующее в ФРСН (в текущем уровне цен)
|  | стоимость пусконаладочных работ "вхолостую" | [20 empty] | стоимость пусконаладочных работ "вхолостую"
|  | стоимость пусконаладочных работ "под нагрузкой" | [20 empty] | стоимость пусконаладочных работ "под нагрузкой"
|  | Нормативные затраты труда рабочих | [6 empty] | 2.51 |  | 2.51 | [11 empty] | Нормативные затраты труда рабочих
|  | Нормативные затраты труда машинистов | [6 empty] | 0.4 |  | 0.4 | [11 empty] | Нормативные затраты труда машинистов
|  | Нормативные затраты труда | [6 empty] | 2.91 |  | 2.91 | [11 empty] | Нормативные затраты труда
|  | Пусконаладочные работы с НР и СП | [20 empty] | Пусконаладочные работы с НР и СП
|  | Строительные работы ОТ | [6 empty] | 21.38 |  | 1397.82 | [11 empty] | Строительные работы ОТ
|  | Строительные работы ЭМ | [6 empty] | 35.26 |  | 653.37 | [11 empty] | Строительные работы ЭМ
|  | Строительные работы ЭМ (пересчет индексом) | [6 empty] | 35.26 | [13 empty] | Строительные работы ЭМ (пересчет индексом)
|  | Строительные работы ОТм | [6 empty] | 5.35 |  | 349.78 | [11 empty] | Строительные работы ОТм
|  | Строительные работы МР | [6 empty] | 7076.03 |  | 83284.9 | [11 empty] | Строительные работы МР
|  | Строительные работы НР | [6 empty] | 25.74 |  | 1682.94 | [11 empty] | Строительные работы НР
|  | Строительные работы СП | [6 empty] | 13.18 |  | 861.57 | [11 empty] | Строительные работы СП
|  | Строительные работы перевозка | [20 empty] | Строительные работы перевозка
|  | Строительные работы МР без учета перевозки | [6 empty] | 7076.03 |  | 83284.9 | [11 empty] | Строительные работы МР без учета перевозки
|  | Строительные работы МР без учета перевозки (пересчет индексом) | [6 empty] | 7076.03 | [13 empty] | Строительные работы МР без учета перевозки (пересчет индексом)
|  | Монтажные работы ОТ | [20 empty] | Монтажные работы ОТ
|  | Монтажные работы ЭМ | [20 empty] | Монтажные работы ЭМ
|  | Монтажные работы ЭМ (пересчет индексом) | [20 empty] | Монтажные работы ЭМ (пересчет индексом)
|  | Монтажные работы ОТм | [20 empty] | Монтажные работы ОТм
|  | Монтажные работы МР | [20 empty] | Монтажные работы МР
|  | Монтажные работы НР | [20 empty] | Монтажные работы НР
|  | Монтажные работы СП | [20 empty] | Монтажные работы СП
|  | Монтажные работы перевозка | [20 empty] | Монтажные работы перевозка
|  | Монтажные работы МР без учета перевозки | [20 empty] | Монтажные работы МР без учета перевозки
|  | Монтажные работы МР без учета перевозки (пересчет индексом) | [20 empty] | Монтажные работы МР без учета перевозки (пересчет индексом)
|  | Пусконаладочные работы ОТ | [20 empty] | Пусконаладочные работы ОТ
|  | Пусконаладочные работы ЭМ | [20 empty] | Пусконаладочные работы ЭМ
|  | Пусконаладочные работы ОТм | [20 empty] | Пусконаладочные работы ОТм
|  | Пусконаладочные работы МР | [20 empty] | Пусконаладочные работы МР
|  | Пусконаладочные работы НР | [20 empty] | Пусконаладочные работы НР
|  | Пусконаладочные работы СП | [20 empty] | Пусконаладочные работы СП
|  | Независимая перевозка | [20 empty] | Независимая перевозка
|  | 1 | [20 empty] | 1
|  | материалы + оборудование заказчика из текущей СНБ | [20 empty] | материалы + оборудование заказчика из текущей СНБ
|  | Материалы заказчика из текущей СНБ (в базисном и текущем уровнях цен) | [20 empty] | Материалы заказчика из текущей СНБ (в базисном и текущем уровнях цен)
|  | материалы + оборудование подрядчика из текущей СНБ | [20 empty] | материалы + оборудование подрядчика из текущей СНБ
|  | Материалы подрядчика из текущей СНБ (в базисном и текущем уровнях цен) | [20 empty] | Материалы подрядчика из текущей СНБ (в базисном и текущем уровнях цен)
|  | материалы+ оборуд. заказчика отсутствующие в СНБ | [20 empty] | материалы+ оборуд. заказчика отсутствующие в СНБ
|  | Материалы заказчика, отсутствующие в СНБ (в базисном и текущем уровнях цен) | [20 empty] | Материалы заказчика, отсутствующие в СНБ (в базисном и текущем уровнях цен)
|  | материалы+ обор. подрядчика отсутствующие в СНБ | [20 empty] | материалы+ обор. подрядчика отсутствующие в СНБ
|  | Материалы подрядчика, отсутствующие в СНБ (в базисном и текущем уровнях цен) | [20 empty] | Материалы подрядчика, отсутствующие в СНБ (в базисном и текущем уровнях цен)
|  | Оборудование заказчика из текущей СНБ (в базисном и текущем уровнях цен) | [20 empty] | Оборудование заказчика из текущей СНБ (в базисном и текущем уровнях цен)
|  | Оборудование подрядчика из текущей СНБ (в базисном и текущем уровнях цен) | [20 empty] | Оборудование подрядчика из текущей СНБ (в базисном и текущем уровнях цен)
|  | Оборудование заказчика, отсутствующее в СНБ (в базисном и текущем уровнях цен) | [20 empty] | Оборудование заказчика, отсутствующее в СНБ (в базисном и текущем уровнях цен)
|  | Оборудование подрядчика, отсутствующее в СНБ (в базисном и текущем уровнях цен) | [20 empty] | Оборудование подрядчика, отсутствующее в СНБ (в базисном и текущем уровнях цен)
|  | Возврат материалов из текущей СНБ (в базисном и текущем уровнях цен) | [20 empty] | Возврат материалов из текущей СНБ (в базисном и текущем уровнях цен)
|  | Возврат оборудования из текущей СНБ (в базисном и текущем уровнях цен) | [20 empty] | Возврат оборудования из текущей СНБ (в базисном и текущем уровнях цен)
|  | Возврат материалов, отсутствующих в СНБ (в базисном и текущем уровнях цен) | [20 empty] | Возврат материалов, отсутствующих в СНБ (в базисном и текущем уровнях цен)
|  | Возврат оборудования, отсутствующего в СНБ (в базисном и текущем уровнях цен) | [20 empty] | Возврат оборудования, отсутствующего в СНБ (в базисном и текущем уровнях цен)
|  | Всего возврат материалов (в базисном и текущем уровнях цен) | [20 empty] | Всего возврат материалов (в базисном и текущем уровнях цен)
|  | Всего возврат оборудования (в базисном и текущем уровнях цен) | [20 empty] | Всего возврат оборудования (в базисном и текущем уровнях цен)
Раздел 6. Ограждение Ог-1 | [12 empty] | Раздел 6. Ограждение Ог-1
44 | ФЕР 01-01-009-14 | Разработка грунта в траншеях экскаватором <обратная лопата> с ковшом вместимостью 0,5 (0,5-0,63) м3, в отвал группа грунтов: 2 | 1000 м3 | 0.006175 |  | 0.006175 |  |  |  |  | 291.85
| 1 | ОТ | [7 empty] | 65.38
| 3 | ЭМ |  |  |  |  | 2550 |  | 15.75 | 18.53 | 291.85
| 2 | в т. ч. ОТм |  |  |  |  | 344.25 |  | 2.13 | 65.38 | 139.26
| 4 | М | [7 empty] | 11.77
| H46 | % выполнения работ |  | 100 | 100
|  | ЗТ | чел.-ч | 0
|  | ЗТм | чел.-ч | 25.5 |  | 0.15746
|  | Итого по расценке |  |  |  |  | 2550 |  | 15.75 |  | 291.85
|  | ФОТ | [6 empty] | 2.13 |  | 139.26
| Пр/812-001.1-3 | НР | % | 97 | 0.9 | 87.3 |  |  | 1.86 |  | 121.57
| Пр/774-001.1 | СП | % | 46 | 0.85 | 39.1 |  |  | 0.83 |  | 54.45
|  | Всего по позиции | [6 empty] | 18.44 |  | 467.87
45 | ФЕР 22-01-011-03 | Укладка стальных водопроводных труб с гидравлическим испытанием диаметром: 100 мм | км | 0.0863 |  | 0.0863 |  |  |  |  | 20871.57
Объём: 86.3/1000
| 1 | ОТ |  |  |  |  | 2794.5 |  | 241.17 | 65.38 | 15767.69
| 3 | ЭМ |  |  |  |  | 2758.1 |  | 238.02 | 18.53 | 4410.51
| 2 | в т. ч. ОТм |  |  |  |  | 363.99 |  | 31.41 | 65.38 | 2053.59
| 4 | М |  |  |  |  | 682.57 |  | 58.91 | 11.77 | 693.37
| H46 | % выполнения работ |  | 100 | 100
| 23.5.02.02 | Трубы стальные | м | 1004 |  | 86.6452
|  | ЗТ | чел.-ч | 270 |  | 23.301
|  | ЗТм | чел.-ч | 28.73 |  | 2.4794
|  | Итого по расценке |  |  |  |  | 6235.17 |  | 538.1 |  | 20871.57
46 | ФССЦ 23.5.02.02-0055 | Трубы стальные электросварные прямошовные со снятой фаской из стали марок Ст2кп-Ст4кп и Ст2пс-Ст4пс, наружный диаметр 108 мм, толщина стенки 4 мм | м | 1004 |  | 86.6452 | 67.65 |  | 5861.55 | 11.77 | 68990.44
Объём: (0.0863)*1004.0
|  | ФОТ | [6 empty] | 272.58 |  | 17821.28
| Пр/812-018.0-3 | НР | % | 123 | 0.9 | 110.7 |  |  | 301.75 |  | 19728.16
| Пр/774-018.0 | СП | % | 74 | 0.85 | 62.9 |  |  | 171.45 |  | 11209.59
|  | Всего по позиции | [6 empty] | 6872.85 |  | 120799.76
47 | ФЕР 22-01-011-02 | Укладка стальных водопроводных труб с гидравлическим испытанием диаметром: 75 мм | км | 0.015 |  | 0.015 |  |  |  |  | 3258.84
Объём: 15/1000
| 1 | ОТ |  |  |  |  | 2628.9 |  | 39.43 | 65.38 | 2577.93
| 3 | ЭМ |  |  |  |  | 2090.84 |  | 31.36 | 18.53 | 581.1
| 2 | в т. ч. ОТм |  |  |  |  | 273.79 |  | 4.11 | 65.38 | 268.71
| 4 | М |  |  |  |  | 565.02 |  | 8.48 | 11.77 | 99.81
| H46 | % выполнения работ |  | 100 | 100
| 23.5.02.02 | Трубы стальные | м | 1004 |  | 15.06
|  | ЗТ | чел.-ч | 254 |  | 3.81
|  | ЗТм | чел.-ч | 21.54 |  | 0.3231
|  | Итого по расценке |  |  |  |  | 5284.76 |  | 79.27 |  | 3258.84
48 | ФССЦ 23.5.02.02-0049 | Трубы стальные электросварные прямошовные со снятой фаской из стали марок БСт2кп-БСт4кп и БСт2пс-БСт4пс, наружный диаметр 89 мм, толщина стенки 3,5 мм | м | 1004 |  | 15.06 | 53.3 |  | 802.7 | 11.77 | 9447.78
Объём: (0.015)*1004.0
|  | ФОТ | [6 empty] | 43.54 |  | 2846.64
| Пр/812-018.0-3 | НР | % | 123 | 0.9 | 110.7 |  |  | 48.2 |  | 3151.23
| Пр/774-018.0 | СП | % | 74 | 0.85 | 62.9 |  |  | 27.39 |  | 1790.54
|  | Всего по позиции | [6 empty] | 957.56 |  | 17648.39
49 | ФЕР 16-07-005-02 | Гидравлическое испытание трубопроводов систем отопления, водопровода и горячего водоснабжения диаметром: до 100 мм | 100 м | -1.013 |  | -1.013 |  |  |  |  | -4830.7
Объём: -(86.3+15)
| 1 | ОТ |  |  |  |  | 58.32 |  | -59.08 | 65.38 | -3862.65
| 3 | ЭМ |  |  |  |  | 44.51 |  | -45.09 | 18.53 | -835.52
| 2 | в т. ч. ОТм | [7 empty] | 65.38
| 4 | М |  |  |  |  | 11.12 |  | -11.26 | 11.77 | -132.53
| H46 | % выполнения работ |  | 100 | 100
|  | ЗТ | чел.-ч | 5.01 |  | -5.0751
|  | ЗТм | чел.-ч | 0
|  | Итого по расценке |  |  |  |  | 113.95 |  | -115.43 |  | -4830.7
|  | ФОТ | [6 empty] | -59.08 |  | -3862.65
| Пр/812-016.0-3 | НР | % | 127 | 0.9 | 114.3 |  |  | -67.53 |  | -4415.01
| Пр/774-016.0 | СП | % | 72 | 0.85 | 61.2 |  |  | -36.16 |  | -2363.94
|  | Всего по позиции | [6 empty] | -219.12 |  | -11609.65
50 | ФЕР 13-03-002-04 | Огрунтовка металлических поверхностей за один раз: грунтовкой ГФ-021 | 100 м2 | 0.27 |  | 0.27 |  |  |  |  | 1527.65
| 1 | ОТ |  |  |  |  | 56.55 |  | 15.27 | 65.38 | 998.35
| 3 | ЭМ |  |  |  |  | 9.22 |  | 2.49 | 18.53 | 46.14
| 2 | в т. ч. ОТм |  |  |  |  | 0.22 |  | 0.06 | 65.38 | 3.92
| 4 | М |  |  |  |  | 152.04 |  | 41.05 | 11.77 | 483.16
| H46 | % выполнения работ |  | 100 | 100
|  | ЗТ | чел.-ч | 5.31 |  | 1.4337
|  | ЗТм | чел.-ч | 0.02 |  | 0.0054
|  | Итого по расценке |  |  |  |  | 217.81 |  | 58.81 |  | 1527.65
|  | ФОТ | [6 empty] | 15.33 |  | 1002.27
| Пр/812-013.0-3 | НР | % | 99 | 0.9 | 89.1 |  |  | 13.66 |  | 893.02
| Пр/774-013.0 | СП | % | 51 | 0.85 | 43.35 |  |  | 6.65 |  | 434.48
|  | Всего по позиции | [6 empty] | 79.12 |  | 2855.15
51 | ФЕР 09-03-012-12 | Монтаж опорных стоек для пролетов: до 24 м | т | 1.0264 |  | 1.0264 |  |  |  |  | 10012.02
Объём: 1.04*0.98694
| 1 | ОТ |  |  |  |  | 51.85 |  | 53.22 | 65.38 | 3479.52
| 3 | ЭМ |  |  |  |  | 266.39 |  | 273.43 | 18.53 | 5066.66
| 2 | в т. ч. ОТм |  |  |  |  | 32.21 |  | 33.06 | 65.38 | 2161.46
| 4 | М |  |  |  |  | 121.33 |  | 124.54 | 11.77 | 1465.84
| H46 | % выполнения работ |  | 100 | 100
| 07.2.07.12 | Конструкции стальные | т | 1 |  | 1.0264
|  | ЗТ | чел.-ч | 5.78 |  | 5.9327
|  | ЗТм | чел.-ч | 2.29 |  | 2.3505
|  | Итого по расценке |  |  |  |  | 439.57 |  | 451.19 |  | 10012.02
52 | ФССЦ 07.2.07.12-0011 | Элементы конструктивные зданий и сооружений с преобладанием гнутосварных профилей и круглых труб, средняя масса сборочной единицы до 0,1 т | т | 1 |  | 1.0264 | 11255 |  | 11552.33 | 11.77 | 135970.92
Объём: (1.0264176)*1.0
|  | ФОТ | [6 empty] | 86.28 |  | 5640.98
| Пр/812-009.0-3 | НР | % | 98 | 0.9 | 88.2 |  |  | 76.1 |  | 4975.34
| Пр/774-009.0 | СП | % | 62 | 0.85 | 52.7 |  |  | 45.47 |  | 2972.8
|  | Всего по позиции | [6 empty] | 12125.09 |  | 153931.08
53 | ФЕР 09-03-001-01 | Монтаж опорных плит с обработанной поверхностью массой: до 0,1 т | т | 0.05304 |  | 0.05304 |  |  |  |  | 1974.75
Объём: 1.04*51/1000
| 1 | ОТ |  |  |  |  | 220.88 |  | 11.72 | 65.38 | 766.25
| 3 | ЭМ |  |  |  |  | 1019.84 |  | 54.09 | 18.53 | 1002.29
| 2 | в т. ч. ОТм |  |  |  |  | 113.6 |  | 6.03 | 65.38 | 394.24
| 4 | М |  |  |  |  | 330.24 |  | 17.52 | 11.77 | 206.21
| H46 | % выполнения работ |  | 100 | 100
| 07.2.07.13 | Конструкции стальные | т | 1 |  | 0.05304
|  | ЗТ | чел.-ч | 22.96 |  | 1.2178
|  | ЗТм | чел.-ч | 8.44 |  | 0.44766
|  | Итого по расценке |  |  |  |  | 1570.96 |  | 83.33 |  | 1974.75
54 | ФССЦ 01.7.15.03-0042 | Болты с гайками и шайбами строительные | кг | -9 |  | -0.47736 | 9.04 |  | -4.32 | 11.77 | -50.85
Объём: (0.05304)*(-9.0)
55 | ФССЦ 07.2.07.12-0024 | Элементы конструктивные зданий и сооружений с преобладанием толстолистовой стали, средняя масса сборочной единицы до 0,5 т | т | 1 |  | 0.05304 | 8128 |  | 431.11 | 11.77 | 5074.16
Объём: (0.05304)*1.0
|  | ФОТ | [6 empty] | 17.75 |  | 1160.49
| Пр/812-009.0-3 | НР | % | 98 | 0.9 | 88.2 |  |  | 15.66 |  | 1023.55
| Пр/774-009.0 | СП | % | 62 | 0.85 | 52.7 |  |  | 9.35 |  | 611.58
|  | Всего по позиции | [6 empty] | 535.13 |  | 8633.19
56 | ФССЦ 01.7.15.03-0001 | Болты анкерные из прямых или гнутых круглых стержней с резьбой в комплекте с гайками и шайбами | т | 0.0386 |  | 0.0386 | 19803.65 |  | 764.42 | 11.77 | 8997.22
Объём: 38.6/1000
| H46 | % выполнения работ |  | 100 | 100
|  | Всего по позиции | [6 empty] | 764.42 |  | 8997.22
57 | ФЕР 09-08-002-05 | Устройство заграждений из готовых металлических решетчатых панелей: высотой до 2 м | 10 шт | 8.4 |  | 8.4 |  |  |  |  | 36412.27
| 1 | ОТ |  |  |  |  | 60.65 |  | 509.46 | 65.38 | 33308.49
| 3 | ЭМ |  |  |  |  | 19.94 |  | 167.5 | 18.53 | 3103.78
| 2 | в т. ч. ОТм |  |  |  |  | 7.89 |  | 66.28 | 65.38 | 4333.39
| 4 | М | [7 empty] | 11.77
| H46 | % выполнения работ |  | 100 | 100
| 01.5.02.01 | Детали крепления барьерных ограждений | компл | 120 |  | 1008
| 01.5.02.02 | Панель металлическая решетчатая для барьерных ограждений | шт | 10 |  | 84
|  | ЗТ | чел.-ч | 7.11 |  | 59.724
|  | ЗТм | чел.-ч | 0.68 |  | 5.712
|  | Итого по расценке |  |  |  |  | 80.59 |  | 676.96 |  | 36412.27
|  | ФОТ | [6 empty] | 575.74 |  | 37641.88
| Пр/812-009.0-3 | НР | % | 98 | 0.9 | 88.2 |  |  | 507.8 |  | 33200.14
| Пр/774-009.0 | СП | % | 62 | 0.85 | 52.7 |  |  | 303.41 |  | 19837.27
|  | Всего по позиции | [6 empty] | 1488.17 |  | 89449.68
58 | ФССЦ 07.2.07.12-0011 | Элементы конструктивные зданий и сооружений с преобладанием гнутосварных профилей и круглых труб, средняя масса сборочной единицы до 0,1 т | т | 0.97001 |  | 0.97001 | 11255 |  | 10917.44 | 11.77 | 128498.27
Объём: 1.04*0.9327
| H46 | % выполнения работ |  | 100 | 100
|  | Всего по позиции | [6 empty] | 10917.44 |  | 128498.27
59 | ФЕР 13-03-004-26 | Окраска металлических огрунтованных поверхностей: эмалью ПФ-115 | 100 м2 | 1.026 |  | 1.026 |  |  |  |  | 3078.56
| 1 | ОТ |  |  |  |  | 19.32 |  | 19.82 | 65.38 | 1295.83
| 3 | ЭМ |  |  |  |  | 6.01 |  | 6.17 | 18.53 | 114.33
| 2 | в т. ч. ОТм |  |  |  |  | 0.22 |  | 0.23 | 65.38 | 15.04
| 4 | М |  |  |  |  | 138.16 |  | 141.75 | 11.77 | 1668.4
| H46 | % выполнения работ |  | 100 | 100
|  | ЗТ | чел.-ч | 2.13 |  | 2.1854
|  | ЗТм | чел.-ч | 0.02 |  | 0.02052
|  | Итого по расценке |  |  |  |  | 163.49 |  | 167.74 |  | 3078.56
|  | ФОТ | [6 empty] | 20.05 |  | 1310.87
| Пр/812-013.0-3 | НР | % | 99 | 0.9 | 89.1 |  |  | 17.86 |  | 1167.99
| Пр/774-013.0 | СП | % | 51 | 0.85 | 43.35 |  |  | 8.69 |  | 568.26
|  | Всего по позиции | [6 empty] | 194.29 |  | 4814.81
|  | Итого прямые по всем-всем позициям | [6 empty] | 32280.95 |  | 429524.75 | [11 empty] | Итого прямые по всем-всем позициям
|  | Итого прямые затраты по Разделу 6 (в базисном и текущем уровнях цен) | [6 empty] | 32280.95 |  | 429524.75 | [11 empty] | Итого прямые затраты по Разделу 6 (в базисном и текущем уровнях цен)
|  | Итого прочие затраты без НР и СП | [20 empty] | Итого прочие затраты без НР и СП
|  | в том числе | [20 empty] | в том числе
|  | оплата труда (ОТ) | [6 empty] | 831.01 |  | 54331.41 | [11 empty] | оплата труда (ОТ)
|  | эксплуатация машин и механизмов | [6 empty] | 743.72 |  | 13781.14 | [11 empty] | эксплуатация машин и механизмов
|  | в том числе | [20 empty] | в том числе
|  | оплата труда машинистов (ОТм) | [6 empty] | 143.31 |  | 9369.61 | [11 empty] | оплата труда машинистов (ОТм)
|  | материальные ресурсы | [6 empty] | 30706.22 |  | 361412.2 | [11 empty] | материальные ресурсы
|  | Итого ФОТ (справочно) | [6 empty] | 974.32 |  | 63701.02 | [11 empty] | Итого ФОТ (справочно)
|  | Итого накладные расходы | [6 empty] | 915.36 |  | 59845.99 | [11 empty] | Итого накладные расходы
|  | Итого сметная прибыль | [6 empty] | 537.08 |  | 35115.03 | [11 empty] | Итого сметная прибыль
|  | Итого по Разделу 6 (в базисном и текущем уровнях цен) | [6 empty] | 33733.39 |  | 524485.77 | [11 empty] | Итого по Разделу 6 (в базисном и текущем уровнях цен)
|  | ВСЕГО по РАЗДЕЛУ 6 (в базисном и текущем уровнях цен) | [20 empty] | ВСЕГО по РАЗДЕЛУ 6 (в базисном и текущем уровнях цен)
|  | ВСЕГО прямые затраты | [6 empty] | 32280.95 |  | 429524.75 | [11 empty] | ВСЕГО прямые затраты
|  | в том числе | [20 empty] | в том числе
|  | оплата труда (ОТ) | [6 empty] | 831.01 |  | 54331.41 | [11 empty] | оплата труда (ОТ)
|  | эксплуатация машин и механизмов | [6 empty] | 743.72 |  | 13781.14 | [11 empty] | эксплуатация машин и механизмов
|  | в том числе | [20 empty] | в том числе
|  | оплата труда машинистов (ОТм) | [6 empty] | 143.31 |  | 9369.61 | [11 empty] | оплата труда машинистов (ОТм)
|  | материальные ресурсы | [6 empty] | 30706.22 |  | 361412.2 | [11 empty] | материальные ресурсы
|  | в том числе | [20 empty] | в том числе
|  | материальные ресурсы без учета дополнительной перевозки | [6 empty] | 30706.22 |  | 361412.2 | [11 empty] | материальные ресурсы без учета дополнительной перевозки
|  | дополнительная перевозка | [20 empty] | дополнительная перевозка
|  | перевозка | [20 empty] | перевозка
|  | Всего ФОТ (справочно) | [6 empty] | 974.32 |  | 63701.02 | [11 empty] | Всего ФОТ (справочно)
|  | Всего накладные расходы | [6 empty] | 915.36 |  | 59845.99 | [11 empty] | Всего накладные расходы
|  | Всего сметная прибыль | [6 empty] | 537.08 |  | 35115.03 | [11 empty] | Всего сметная прибыль
|  | ВСЕГО строительные работы (с учетом перевозки) | [6 empty] | 33733.39 |  | 524485.77 | [11 empty] | ВСЕГО строительные работы (с учетом перевозки)
|  | в том числе | [20 empty] | в том числе
|  | строительные работы без учета перевозки | [6 empty] | 33733.39 |  | 524485.77 | [11 empty] | строительные работы без учета перевозки
|  | перевозка | [20 empty] | перевозка
|  | ВСЕГО монтажные работы (с учетом перевозки) | [20 empty] | ВСЕГО монтажные работы (с учетом перевозки)
|  | монтажные работы без учета перевозки | [20 empty] | монтажные работы без учета перевозки
|  | перевозка | [20 empty] | перевозка
|  | Всего оборудование | [20 empty] | Всего оборудование
|  | оборудование без дополнительной перевозки | [20 empty] | оборудование без дополнительной перевозки
|  | дополнительная перевозка | [20 empty] | дополнительная перевозка
|  | Всего прочие затраты | [20 empty] | Всего прочие затраты
|  | Всего стоимость пусконаладочных работ | [20 empty] | Всего стоимость пусконаладочных работ
|  | ВСЕГО по РАЗДЕЛУ 6 (в базисном и текущем уровнях цен) | [6 empty] | 33733.39 |  | 524485.77 | [11 empty] | ВСЕГО по РАЗДЕЛУ 6 (в базисном и текущем уровнях цен)
|  | материальные ресурсы, отсутствующие в ФРСН (в текущем уровне цен) | [20 empty] | материальные ресурсы, отсутствующие в ФРСН (в текущем уровне цен)
|  | оборудование, отсутствующее в ФРСН (в текущем уровне цен) | [20 empty] | оборудование, отсутствующее в ФРСН (в текущем уровне цен)
|  | стоимость пусконаладочных работ "вхолостую" | [20 empty] | стоимость пусконаладочных работ "вхолостую"
|  | стоимость пусконаладочных работ "под нагрузкой" | [20 empty] | стоимость пусконаладочных работ "под нагрузкой"
|  | Нормативные затраты труда рабочих | [6 empty] | 92.53 |  | 92.53 | [11 empty] | Нормативные затраты труда рабочих
|  | Нормативные затраты труда машинистов | [6 empty] | 11.5 |  | 11.5 | [11 empty] | Нормативные затраты труда машинистов
|  | Нормативные затраты труда | [6 empty] | 104.03 |  | 104.03 | [11 empty] | Нормативные затраты труда
|  | Пусконаладочные работы с НР и СП | [20 empty] | Пусконаладочные работы с НР и СП
|  | Строительные работы ОТ | [6 empty] | 831.01 |  | 54331.41 | [11 empty] | Строительные работы ОТ
|  | Строительные работы ЭМ | [6 empty] | 743.72 |  | 13781.14 | [11 empty] | Строительные работы ЭМ
|  | Строительные работы ЭМ (пересчет индексом) | [6 empty] | 743.72 | [13 empty] | Строительные работы ЭМ (пересчет индексом)
|  | Строительные работы ОТм | [6 empty] | 143.31 |  | 9369.61 | [11 empty] | Строительные работы ОТм
|  | Строительные работы МР | [6 empty] | 30706.22 |  | 361412.2 | [11 empty] | Строительные работы МР
|  | Строительные работы НР | [6 empty] | 915.36 |  | 59845.99 | [11 empty] | Строительные работы НР
|  | Строительные работы СП | [6 empty] | 537.08 |  | 35115.03 | [11 empty] | Строительные работы СП
|  | Строительные работы перевозка | [20 empty] | Строительные работы перевозка
|  | Строительные работы МР без учета перевозки | [6 empty] | 30706.22 |  | 361412.2 | [11 empty] | Строительные работы МР без учета перевозки
|  | Строительные работы МР без учета перевозки (пересчет индексом) | [6 empty] | 30706.22 | [13 empty] | Строительные работы МР без учета перевозки (пересчет индексом)
|  | Монтажные работы ОТ | [20 empty] | Монтажные работы ОТ
|  | Монтажные работы ЭМ | [20 empty] | Монтажные работы ЭМ
|  | Монтажные работы ЭМ (пересчет индексом) | [20 empty] | Монтажные работы ЭМ (пересчет индексом)
|  | Монтажные работы ОТм | [20 empty] | Монтажные работы ОТм
|  | Монтажные работы МР | [20 empty] | Монтажные работы МР
|  | Монтажные работы НР | [20 empty] | Монтажные работы НР
|  | Монтажные работы СП | [20 empty] | Монтажные работы СП
|  | Монтажные работы перевозка | [20 empty] | Монтажные работы перевозка
|  | Монтажные работы МР без учета перевозки | [20 empty] | Монтажные работы МР без учета перевозки
|  | Монтажные работы МР без учета перевозки (пересчет индексом) | [20 empty] | Монтажные работы МР без учета перевозки (пересчет индексом)
|  | Пусконаладочные работы ОТ | [20 empty] | Пусконаладочные работы ОТ
|  | Пусконаладочные работы ЭМ | [20 empty] | Пусконаладочные работы ЭМ
|  | Пусконаладочные работы ОТм | [20 empty] | Пусконаладочные работы ОТм
|  | Пусконаладочные работы МР | [20 empty] | Пусконаладочные работы МР
|  | Пусконаладочные работы НР | [20 empty] | Пусконаладочные работы НР
|  | Пусконаладочные работы СП | [20 empty] | Пусконаладочные работы СП
|  | Независимая перевозка | [20 empty] | Независимая перевозка
|  | 1 | [20 empty] | 1
|  | материалы + оборудование заказчика из текущей СНБ | [20 empty] | материалы + оборудование заказчика из текущей СНБ
|  | Материалы заказчика из текущей СНБ (в базисном и текущем уровнях цен) | [20 empty] | Материалы заказчика из текущей СНБ (в базисном и текущем уровнях цен)
|  | материалы + оборудование подрядчика из текущей СНБ | [20 empty] | материалы + оборудование подрядчика из текущей СНБ
|  | Материалы подрядчика из текущей СНБ (в базисном и текущем уровнях цен) | [20 empty] | Материалы подрядчика из текущей СНБ (в базисном и текущем уровнях цен)
|  | материалы+ оборуд. заказчика отсутствующие в СНБ | [20 empty] | материалы+ оборуд. заказчика отсутствующие в СНБ
|  | Материалы заказчика, отсутствующие в СНБ (в базисном и текущем уровнях цен) | [20 empty] | Материалы заказчика, отсутствующие в СНБ (в базисном и текущем уровнях цен)
|  | материалы+ обор. подрядчика отсутствующие в СНБ | [20 empty] | материалы+ обор. подрядчика отсутствующие в СНБ
|  | Материалы подрядчика, отсутствующие в СНБ (в базисном и текущем уровнях цен) | [20 empty] | Материалы подрядчика, отсутствующие в СНБ (в базисном и текущем уровнях цен)
|  | Оборудование заказчика из текущей СНБ (в базисном и текущем уровнях цен) | [20 empty] | Оборудование заказчика из текущей СНБ (в базисном и текущем уровнях цен)
|  | Оборудование подрядчика из текущей СНБ (в базисном и текущем уровнях цен) | [20 empty] | Оборудование подрядчика из текущей СНБ (в базисном и текущем уровнях цен)
|  | Оборудование заказчика, отсутствующее в СНБ (в базисном и текущем уровнях цен) | [20 empty] | Оборудование заказчика, отсутствующее в СНБ (в базисном и текущем уровнях цен)
|  | Оборудование подрядчика, отсутствующее в СНБ (в базисном и текущем уровнях цен) | [20 empty] | Оборудование подрядчика, отсутствующее в СНБ (в базисном и текущем уровнях цен)
|  | Возврат материалов из текущей СНБ (в базисном и текущем уровнях цен) | [20 empty] | Возврат материалов из текущей СНБ (в базисном и текущем уровнях цен)
|  | Возврат оборудования из текущей СНБ (в базисном и текущем уровнях цен) | [20 empty] | Возврат оборудования из текущей СНБ (в базисном и текущем уровнях цен)
|  | Возврат материалов, отсутствующих в СНБ (в базисном и текущем уровнях цен) | [20 empty] | Возврат материалов, отсутствующих в СНБ (в базисном и текущем уровнях цен)
|  | Возврат оборудования, отсутствующего в СНБ (в базисном и текущем уровнях цен) | [20 empty] | Возврат оборудования, отсутствующего в СНБ (в базисном и текущем уровнях цен)
|  | Всего возврат материалов (в базисном и текущем уровнях цен) | [20 empty] | Всего возврат материалов (в базисном и текущем уровнях цен)
|  | Всего возврат оборудования (в базисном и текущем уровнях цен) | [20 empty] | Всего возврат оборудования (в базисном и текущем уровнях цен)
Раздел 7. Ограждение Ог-2 | [12 empty] | Раздел 7. Ограждение Ог-2
60 | ФЕР 01-01-009-14 | Разработка грунта в траншеях экскаватором <обратная лопата> с ковшом вместимостью 0,5 (0,5-0,63) м3, в отвал группа грунтов: 2 | 1000 м3 | 0.00342 |  | 0.00342 |  |  |  |  | 161.58
| 1 | ОТ | [7 empty] | 65.38
| 3 | ЭМ |  |  |  |  | 2550 |  | 8.72 | 18.53 | 161.58
| 2 | в т. ч. ОТм |  |  |  |  | 344.25 |  | 1.18 | 65.38 | 77.15
| 4 | М | [7 empty] | 11.77
| H46 | % выполнения работ |  | 100 | 100
|  | ЗТ | чел.-ч | 0
|  | ЗТм | чел.-ч | 25.5 |  | 0.08721
|  | Итого по расценке |  |  |  |  | 2550 |  | 8.72 |  | 161.58
|  | ФОТ | [6 empty] | 1.18 |  | 77.15
| Пр/812-001.1-3 | НР | % | 97 | 0.9 | 87.3 |  |  | 1.03 |  | 67.35
| Пр/774-001.1 | СП | % | 46 | 0.85 | 39.1 |  |  | 0.46 |  | 30.17
|  | Всего по позиции | [6 empty] | 10.21 |  | 259.1
61 | ФЕР 22-01-011-03 | Укладка стальных водопроводных труб с гидравлическим испытанием диаметром: 100 мм | км | 0.0695 |  | 0.0695 |  |  |  |  | 16808.49
Объём: 69.5/1000
| 1 | ОТ |  |  |  |  | 2794.5 |  | 194.22 | 65.38 | 12698.1
| 3 | ЭМ |  |  |  |  | 2758.1 |  | 191.69 | 18.53 | 3552.02
| 2 | в т. ч. ОТм |  |  |  |  | 363.99 |  | 25.3 | 65.38 | 1654.11
| 4 | М |  |  |  |  | 682.57 |  | 47.44 | 11.77 | 558.37
| H46 | % выполнения работ |  | 100 | 100
| 23.5.02.02 | Трубы стальные | м | 1004 |  | 69.778
|  | ЗТ | чел.-ч | 270 |  | 18.765
|  | ЗТм | чел.-ч | 28.73 |  | 1.9967
|  | Итого по расценке |  |  |  |  | 6235.17 |  | 433.35 |  | 16808.49
62 | ФССЦ 23.5.02.02-0055 | Трубы стальные электросварные прямошовные со снятой фаской из стали марок Ст2кп-Ст4кп и Ст2пс-Ст4пс, наружный диаметр 108 мм, толщина стенки 4 мм | м | 1004 |  | 69.778 | 67.65 |  | 4720.48 | 11.77 | 55560.05
Объём: (0.0695)*1004.0
|  | ФОТ | [6 empty] | 219.52 |  | 14352.21
| Пр/812-018.0-3 | НР | % | 123 | 0.9 | 110.7 |  |  | 243.01 |  | 15887.9
| Пр/774-018.0 | СП | % | 74 | 0.85 | 62.9 |  |  | 138.08 |  | 9027.54
|  | Всего по позиции | [6 empty] | 5534.92 |  | 97283.98
63 | ФЕР 22-01-011-02 | Укладка стальных водопроводных труб с гидравлическим испытанием диаметром: 75 мм | км | 0.02 |  | 0.02 |  |  |  |  | 4345.6
Объём: 20/1000
| 1 | ОТ |  |  |  |  | 2628.9 |  | 52.58 | 65.38 | 3437.68
| 3 | ЭМ |  |  |  |  | 2090.84 |  | 41.82 | 18.53 | 774.92
| 2 | в т. ч. ОТм |  |  |  |  | 273.79 |  | 5.48 | 65.38 | 358.28
| 4 | М |  |  |  |  | 565.02 |  | 11.3 | 11.77 | 133
| H46 | % выполнения работ |  | 100 | 100
| 23.5.02.02 | Трубы стальные | м | 1004 |  | 20.08
|  | ЗТ | чел.-ч | 254 |  | 5.08
|  | ЗТм | чел.-ч | 21.54 |  | 0.4308
|  | Итого по расценке |  |  |  |  | 5284.76 |  | 105.7 |  | 4345.6
64 | ФССЦ 23.5.02.02-0049 | Трубы стальные электросварные прямошовные со снятой фаской из стали марок БСт2кп-БСт4кп и БСт2пс-БСт4пс, наружный диаметр 89 мм, толщина стенки 3,5 мм | м | 1004 |  | 20.08 | 53.3 |  | 1070.26 | 11.77 | 12596.96
Объём: (0.02)*1004.0
|  | ФОТ | [6 empty] | 58.06 |  | 3795.96
| Пр/812-018.0-3 | НР | % | 123 | 0.9 | 110.7 |  |  | 64.27 |  | 4202.13
| Пр/774-018.0 | СП | % | 74 | 0.85 | 62.9 |  |  | 36.52 |  | 2387.66
|  | Всего по позиции | [6 empty] | 1276.75 |  | 23532.35
65 | ФЕР 16-07-005-02 | Гидравлическое испытание трубопроводов систем отопления, водопровода и горячего водоснабжения диаметром: до 100 мм | 100 м | -0.895 |  | -0.895 |  |  |  |  | -4268.19
Объём: -(69.5+20)
| 1 | ОТ |  |  |  |  | 58.32 |  | -52.2 | 65.38 | -3412.84
| 3 | ЭМ |  |  |  |  | 44.51 |  | -39.84 | 18.53 | -738.24
| 2 | в т. ч. ОТм | [7 empty] | 65.38
| 4 | М |  |  |  |  | 11.12 |  | -9.95 | 11.77 | -117.11
| H46 | % выполнения работ |  | 100 | 100
|  | ЗТ | чел.-ч | 5.01 |  | -4.484
|  | ЗТм | чел.-ч | 0
|  | Итого по расценке |  |  |  |  | 113.95 |  | -101.99 |  | -4268.19
|  | ФОТ | [6 empty] | -52.2 |  | -3412.84
| Пр/812-016.0-3 | НР | % | 127 | 0.9 | 114.3 |  |  | -59.66 |  | -3900.88
| Пр/774-016.0 | СП | % | 72 | 0.85 | 61.2 |  |  | -31.95 |  | -2088.66
|  | Всего по позиции | [6 empty] | -193.6 |  | -10257.73
66 | ФЕР 13-03-002-04 | Огрунтовка металлических поверхностей за один раз: грунтовкой ГФ-021 | 100 м2 | 0.00757 |  | 0.00757 |  |  |  |  | 42.95
| 1 | ОТ |  |  |  |  | 56.55 |  | 0.43 | 65.38 | 28.11
| 3 | ЭМ |  |  |  |  | 9.22 |  | 0.07 | 18.53 | 1.3
| 2 | в т. ч. ОТм |  |  |  |  | 0.22 |  |  | 65.38
| 4 | М |  |  |  |  | 152.04 |  | 1.15 | 11.77 | 13.54
| H46 | % выполнения работ |  | 100 | 100
|  | ЗТ | чел.-ч | 5.31 |  | 0.040197
|  | ЗТм | чел.-ч | 0.02 |  | 0.0001514
|  | Итого по расценке |  |  |  |  | 217.81 |  | 1.65 |  | 42.95
|  | ФОТ | [6 empty] | 0.43 |  | 28.11
| Пр/812-013.0-3 | НР | % | 99 | 0.9 | 89.1 |  |  | 0.38 |  | 25.05
| Пр/774-013.0 | СП | % | 51 | 0.85 | 43.35 |  |  | 0.19 |  | 12.19
|  | Всего по позиции | [6 empty] | 2.22 |  | 80.19
67 | ФЕР 09-03-012-12 | Монтаж опорных стоек для пролетов: до 24 м | т | 0.38511 |  | 0.38511 |  |  |  |  | 3756.64
Объём: 1.04*0.3703
| 1 | ОТ |  |  |  |  | 51.85 |  | 19.97 | 65.38 | 1305.64
| 3 | ЭМ |  |  |  |  | 266.39 |  | 102.59 | 18.53 | 1900.99
| 2 | в т. ч. ОТм |  |  |  |  | 32.21 |  | 12.4 | 65.38 | 810.71
| 4 | М |  |  |  |  | 121.33 |  | 46.73 | 11.77 | 550.01
| H46 | % выполнения работ |  | 100 | 100
| 07.2.07.12 | Конструкции стальные | т | 1 |  | 0.38511
|  | ЗТ | чел.-ч | 5.78 |  | 2.2259
|  | ЗТм | чел.-ч | 2.29 |  | 0.88191
|  | Итого по расценке |  |  |  |  | 439.57 |  | 169.29 |  | 3756.64
68 | ФССЦ 07.2.07.12-0011 | Элементы конструктивные зданий и сооружений с преобладанием гнутосварных профилей и круглых труб, средняя масса сборочной единицы до 0,1 т | т | 1 |  | 0.38511 | 11255 |  | 4334.44 | 11.77 | 51016.36
Объём: (0.385112)*1.0
|  | ФОТ | [6 empty] | 32.37 |  | 2116.35
| Пр/812-009.0-3 | НР | % | 98 | 0.9 | 88.2 |  |  | 28.55 |  | 1866.62
| Пр/774-009.0 | СП | % | 62 | 0.85 | 52.7 |  |  | 17.06 |  | 1115.32
|  | Всего по позиции | [6 empty] | 4549.34 |  | 57754.94
69 | ФЕР 09-08-002-05 | Устройство заграждений из готовых металлических решетчатых панелей: высотой до 2 м | 10 шт | 2.4 |  | 2.4 |  |  |  |  | 10403.56
| 1 | ОТ |  |  |  |  | 60.65 |  | 145.56 | 65.38 | 9516.71
| 3 | ЭМ |  |  |  |  | 19.94 |  | 47.86 | 18.53 | 886.85
| 2 | в т. ч. ОТм |  |  |  |  | 7.89 |  | 18.94 | 65.38 | 1238.3
| 4 | М | [7 empty] | 11.77
| H46 | % выполнения работ |  | 100 | 100
| 01.5.02.01 | Детали крепления барьерных ограждений | компл | 120 |  | 288
| 01.5.02.02 | Панель металлическая решетчатая для барьерных ограждений | шт | 10 |  | 24
|  | ЗТ | чел.-ч | 7.11 |  | 17.064
|  | ЗТм | чел.-ч | 0.68 |  | 1.632
|  | Итого по расценке |  |  |  |  | 80.59 |  | 193.42 |  | 10403.56
|  | ФОТ | [6 empty] | 164.5 |  | 10755.01
| Пр/812-009.0-3 | НР | % | 98 | 0.9 | 88.2 |  |  | 145.09 |  | 9485.92
| Пр/774-009.0 | СП | % | 62 | 0.85 | 52.7 |  |  | 86.69 |  | 5667.89
|  | Всего по позиции | [6 empty] | 425.2 |  | 25557.37
70 | ФССЦ 07.2.07.12-0011 | Элементы конструктивные зданий и сооружений с преобладанием гнутосварных профилей и круглых труб, средняя масса сборочной единицы до 0,1 т | т | 1.1211 |  | 1.1211 | 11255 |  | 12618.21 | 11.77 | 148516.33
Объём: 1.04*1.078
| H46 | % выполнения работ |  | 100 | 100
|  | Всего по позиции | [6 empty] | 12618.21 |  | 148516.33
71 | ФЕР 13-03-004-26 | Окраска металлических огрунтованных поверхностей: эмалью ПФ-115 | 100 м2 | 0.7395 |  | 0.7395 |  |  |  |  | 2219.09
| 1 | ОТ |  |  |  |  | 19.32 |  | 14.29 | 65.38 | 934.28
| 3 | ЭМ |  |  |  |  | 6.01 |  | 4.44 | 18.53 | 82.27
| 2 | в т. ч. ОТм |  |  |  |  | 0.22 |  | 0.16 | 65.38 | 10.46
| 4 | М |  |  |  |  | 138.16 |  | 102.17 | 11.77 | 1202.54
| H46 | % выполнения работ |  | 100 | 100
|  | ЗТ | чел.-ч | 2.13 |  | 1.5751
|  | ЗТм | чел.-ч | 0.02 |  | 0.01479
|  | Итого по расценке |  |  |  |  | 163.49 |  | 120.9 |  | 2219.09
|  | ФОТ | [6 empty] | 14.45 |  | 944.74
| Пр/812-013.0-3 | НР | % | 99 | 0.9 | 89.1 |  |  | 12.87 |  | 841.76
| Пр/774-013.0 | СП | % | 51 | 0.85 | 43.35 |  |  | 6.26 |  | 409.54
|  | Всего по позиции | [6 empty] | 140.03 |  | 3470.39
|  | Итого прямые по всем-всем позициям | [6 empty] | 23674.43 |  | 301159.42 | [11 empty] | Итого прямые по всем-всем позициям
|  | Итого прямые затраты по Разделу 7 (в базисном и текущем уровнях цен) | [6 empty] | 23674.43 |  | 301159.42 | [11 empty] | Итого прямые затраты по Разделу 7 (в базисном и текущем уровнях цен)
|  | Итого прочие затраты без НР и СП | [20 empty] | Итого прочие затраты без НР и СП
|  | в том числе | [20 empty] | в том числе
|  | оплата труда (ОТ) | [6 empty] | 374.85 |  | 24507.68 | [11 empty] | оплата труда (ОТ)
|  | эксплуатация машин и механизмов | [6 empty] | 357.35 |  | 6621.69 | [11 empty] | эксплуатация машин и механизмов
|  | в том числе | [20 empty] | в том числе
|  | оплата труда машинистов (ОТм) | [6 empty] | 63.46 |  | 4149.01 | [11 empty] | оплата труда машинистов (ОТм)
|  | материальные ресурсы | [6 empty] | 22942.23 |  | 270030.05 | [11 empty] | материальные ресурсы
|  | Итого ФОТ (справочно) | [6 empty] | 438.31 |  | 28656.69 | [11 empty] | Итого ФОТ (справочно)
|  | Итого накладные расходы | [6 empty] | 435.54 |  | 28475.85 | [11 empty] | Итого накладные расходы
|  | Итого сметная прибыль | [6 empty] | 253.31 |  | 16561.65 | [11 empty] | Итого сметная прибыль
|  | Итого по Разделу 7 (в базисном и текущем уровнях цен) | [6 empty] | 24363.28 |  | 346196.92 | [11 empty] | Итого по Разделу 7 (в базисном и текущем уровнях цен)
|  | ВСЕГО по РАЗДЕЛУ 7 (в базисном и текущем уровнях цен) | [20 empty] | ВСЕГО по РАЗДЕЛУ 7 (в базисном и текущем уровнях цен)
|  | ВСЕГО прямые затраты | [6 empty] | 23674.43 |  | 301159.42 | [11 empty] | ВСЕГО прямые затраты
|  | в том числе | [20 empty] | в том числе
|  | оплата труда (ОТ) | [6 empty] | 374.85 |  | 24507.68 | [11 empty] | оплата труда (ОТ)
|  | эксплуатация машин и механизмов | [6 empty] | 357.35 |  | 6621.69 | [11 empty] | эксплуатация машин и механизмов
|  | в том числе | [20 empty] | в том числе
|  | оплата труда машинистов (ОТм) | [6 empty] | 63.46 |  | 4149.01 | [11 empty] | оплата труда машинистов (ОТм)
|  | материальные ресурсы | [6 empty] | 22942.23 |  | 270030.05 | [11 empty] | материальные ресурсы
|  | в том числе | [20 empty] | в том числе
|  | материальные ресурсы без учета дополнительной перевозки | [6 empty] | 22942.23 |  | 270030.05 | [11 empty] | материальные ресурсы без учета дополнительной перевозки
|  | дополнительная перевозка | [20 empty] | дополнительная перевозка
|  | перевозка | [20 empty] | перевозка
|  | Всего ФОТ (справочно) | [6 empty] | 438.31 |  | 28656.69 | [11 empty] | Всего ФОТ (справочно)
|  | Всего накладные расходы | [6 empty] | 435.54 |  | 28475.85 | [11 empty] | Всего накладные расходы
|  | Всего сметная прибыль | [6 empty] | 253.31 |  | 16561.65 | [11 empty] | Всего сметная прибыль
|  | ВСЕГО строительные работы (с учетом перевозки) | [6 empty] | 24363.28 |  | 346196.92 | [11 empty] | ВСЕГО строительные работы (с учетом перевозки)
|  | в том числе | [20 empty] | в том числе
|  | строительные работы без учета перевозки | [6 empty] | 24363.28 |  | 346196.92 | [11 empty] | строительные работы без учета перевозки
|  | перевозка | [20 empty] | перевозка
|  | ВСЕГО монтажные работы (с учетом перевозки) | [20 empty] | ВСЕГО монтажные работы (с учетом перевозки)
|  | монтажные работы без учета перевозки | [20 empty] | монтажные работы без учета перевозки
|  | перевозка | [20 empty] | перевозка
|  | Всего оборудование | [20 empty] | Всего оборудование
|  | оборудование без дополнительной перевозки | [20 empty] | оборудование без дополнительной перевозки
|  | дополнительная перевозка | [20 empty] | дополнительная перевозка
|  | Всего прочие затраты | [20 empty] | Всего прочие затраты
|  | Всего стоимость пусконаладочных работ | [20 empty] | Всего стоимость пусконаладочных работ
|  | ВСЕГО по РАЗДЕЛУ 7 (в базисном и текущем уровнях цен) | [6 empty] | 24363.28 |  | 346196.92 | [11 empty] | ВСЕГО по РАЗДЕЛУ 7 (в базисном и текущем уровнях цен)
|  | материальные ресурсы, отсутствующие в ФРСН (в текущем уровне цен) | [20 empty] | материальные ресурсы, отсутствующие в ФРСН (в текущем уровне цен)
|  | оборудование, отсутствующее в ФРСН (в текущем уровне цен) | [20 empty] | оборудование, отсутствующее в ФРСН (в текущем уровне цен)
|  | стоимость пусконаладочных работ "вхолостую" | [20 empty] | стоимость пусконаладочных работ "вхолостую"
|  | стоимость пусконаладочных работ "под нагрузкой" | [20 empty] | стоимость пусконаладочных работ "под нагрузкой"
|  | Нормативные затраты труда рабочих | [6 empty] | 40.27 |  | 40.27 | [11 empty] | Нормативные затраты труда рабочих
|  | Нормативные затраты труда машинистов | [6 empty] | 5.04 |  | 5.04 | [11 empty] | Нормативные затраты труда машинистов
|  | Нормативные затраты труда | [6 empty] | 45.31 |  | 45.31 | [11 empty] | Нормативные затраты труда
|  | Пусконаладочные работы с НР и СП | [20 empty] | Пусконаладочные работы с НР и СП
|  | Строительные работы ОТ | [6 empty] | 374.85 |  | 24507.68 | [11 empty] | Строительные работы ОТ
|  | Строительные работы ЭМ | [6 empty] | 357.35 |  | 6621.69 | [11 empty] | Строительные работы ЭМ
|  | Строительные работы ЭМ (пересчет индексом) | [6 empty] | 357.35 | [13 empty] | Строительные работы ЭМ (пересчет индексом)
|  | Строительные работы ОТм | [6 empty] | 63.46 |  | 4149.01 | [11 empty] | Строительные работы ОТм
|  | Строительные работы МР | [6 empty] | 22942.23 |  | 270030.05 | [11 empty] | Строительные работы МР
|  | Строительные работы НР | [6 empty] | 435.54 |  | 28475.85 | [11 empty] | Строительные работы НР
|  | Строительные работы СП | [6 empty] | 253.31 |  | 16561.65 | [11 empty] | Строительные работы СП
|  | Строительные работы перевозка | [20 empty] | Строительные работы перевозка
|  | Строительные работы МР без учета перевозки | [6 empty] | 22942.23 |  | 270030.05 | [11 empty] | Строительные работы МР без учета перевозки
|  | Строительные работы МР без учета перевозки (пересчет индексом) | [6 empty] | 22942.23 | [13 empty] | Строительные работы МР без учета перевозки (пересчет индексом)
|  | Монтажные работы ОТ | [20 empty] | Монтажные работы ОТ
|  | Монтажные работы ЭМ | [20 empty] | Монтажные работы ЭМ
|  | Монтажные работы ЭМ (пересчет индексом) | [20 empty] | Монтажные работы ЭМ (пересчет индексом)
|  | Монтажные работы ОТм | [20 empty] | Монтажные работы ОТм
|  | Монтажные работы МР | [20 empty] | Монтажные работы МР
|  | Монтажные работы НР | [20 empty] | Монтажные работы НР
|  | Монтажные работы СП | [20 empty] | Монтажные работы СП
|  | Монтажные работы перевозка | [20 empty] | Монтажные работы перевозка
|  | Монтажные работы МР без учета перевозки | [20 empty] | Монтажные работы МР без учета перевозки
|  | Монтажные работы МР без учета перевозки (пересчет индексом) | [20 empty] | Монтажные работы МР без учета перевозки (пересчет индексом)
|  | Пусконаладочные работы ОТ | [20 empty] | Пусконаладочные работы ОТ
|  | Пусконаладочные работы ЭМ | [20 empty] | Пусконаладочные работы ЭМ
|  | Пусконаладочные работы ОТм | [20 empty] | Пусконаладочные работы ОТм
|  | Пусконаладочные работы МР | [20 empty] | Пусконаладочные работы МР
|  | Пусконаладочные работы НР | [20 empty] | Пусконаладочные работы НР
|  | Пусконаладочные работы СП | [20 empty] | Пусконаладочные работы СП
|  | Независимая перевозка | [20 empty] | Независимая перевозка
|  | 1 | [20 empty] | 1
|  | материалы + оборудование заказчика из текущей СНБ | [20 empty] | материалы + оборудование заказчика из текущей СНБ
|  | Материалы заказчика из текущей СНБ (в базисном и текущем уровнях цен) | [20 empty] | Материалы заказчика из текущей СНБ (в базисном и текущем уровнях цен)
|  | материалы + оборудование подрядчика из текущей СНБ | [20 empty] | материалы + оборудование подрядчика из текущей СНБ
|  | Материалы подрядчика из текущей СНБ (в базисном и текущем уровнях цен) | [20 empty] | Материалы подрядчика из текущей СНБ (в базисном и текущем уровнях цен)
|  | материалы+ оборуд. заказчика отсутствующие в СНБ | [20 empty] | материалы+ оборуд. заказчика отсутствующие в СНБ
|  | Материалы заказчика, отсутствующие в СНБ (в базисном и текущем уровнях цен) | [20 empty] | Материалы заказчика, отсутствующие в СНБ (в базисном и текущем уровнях цен)
|  | материалы+ обор. подрядчика отсутствующие в СНБ | [20 empty] | материалы+ обор. подрядчика отсутствующие в СНБ
|  | Материалы подрядчика, отсутствующие в СНБ (в базисном и текущем уровнях цен) | [20 empty] | Материалы подрядчика, отсутствующие в СНБ (в базисном и текущем уровнях цен)
|  | Оборудование заказчика из текущей СНБ (в базисном и текущем уровнях цен) | [20 empty] | Оборудование заказчика из текущей СНБ (в базисном и текущем уровнях цен)
|  | Оборудование подрядчика из текущей СНБ (в базисном и текущем уровнях цен) | [20 empty] | Оборудование подрядчика из текущей СНБ (в базисном и текущем уровнях цен)
|  | Оборудование заказчика, отсутствующее в СНБ (в базисном и текущем уровнях цен) | [20 empty] | Оборудование заказчика, отсутствующее в СНБ (в базисном и текущем уровнях цен)
|  | Оборудование подрядчика, отсутствующее в СНБ (в базисном и текущем уровнях цен) | [20 empty] | Оборудование подрядчика, отсутствующее в СНБ (в базисном и текущем уровнях цен)
|  | Возврат материалов из текущей СНБ (в базисном и текущем уровнях цен) | [20 empty] | Возврат материалов из текущей СНБ (в базисном и текущем уровнях цен)
|  | Возврат оборудования из текущей СНБ (в базисном и текущем уровнях цен) | [20 empty] | Возврат оборудования из текущей СНБ (в базисном и текущем уровнях цен)
|  | Возврат материалов, отсутствующих в СНБ (в базисном и текущем уровнях цен) | [20 empty] | Возврат материалов, отсутствующих в СНБ (в базисном и текущем уровнях цен)
|  | Возврат оборудования, отсутствующего в СНБ (в базисном и текущем уровнях цен) | [20 empty] | Возврат оборудования, отсутствующего в СНБ (в базисном и текущем уровнях цен)
|  | Всего возврат материалов (в базисном и текущем уровнях цен) | [20 empty] | Всего возврат материалов (в базисном и текущем уровнях цен)
|  | Всего возврат оборудования (в базисном и текущем уровнях цен) | [20 empty] | Всего возврат оборудования (в базисном и текущем уровнях цен)
Раздел 8. Ворота Вр-1 и калитка К-1 | [12 empty] | Раздел 8. Ворота Вр-1 и калитка К-1
72 | ФЕР 04-01-037-02 | Шнековое бурение скважин станками типа ЛБУ-50 глубиной бурения до 10 м в грунтах группы: 2 | 100 м | 0.07 |  | 0.07 |  |  |  |  | 5312.96
| 1 | ОТ |  |  |  |  | 500.24 |  | 35.02 | 65.38 | 2289.61
| 3 | ЭМ |  |  |  |  | 2330.83 |  | 163.16 | 18.53 | 3023.35
| 2 | в т. ч. ОТм |  |  |  |  | 360.28 |  | 25.22 | 65.38 | 1648.88
| 4 | М | [7 empty] | 11.77
| H46 | % выполнения работ |  | 100 | 100
| 01.4.01.03 | Долота шнековые | шт | П |  | П
| 01.4.01.10 | Шнеки | шт | П |  | П
|  | ЗТ | чел.-ч | 52 |  | 3.64
|  | ЗТм | чел.-ч | 26.79 |  | 1.8753
|  | Итого по расценке |  |  |  |  | 2831.07 |  | 198.18 |  | 5312.96
|  | ФОТ | [6 empty] | 60.24 |  | 3938.49
| Пр/812-004.0-3 | НР | % | 111 | 0.9 | 99.9 |  |  | 60.18 |  | 3934.55
| Пр/774-004.0 | СП | % | 45 | 0.85 | 38.25 |  |  | 23.04 |  | 1506.47
|  | Всего по позиции | [6 empty] | 281.4 |  | 10753.98
73 | ФЕР 05-01-095-07 | Установка в скважины в мерзлых и вечномерзлых грунтах: стальных свай объемом до 0,35 м3 | м3 | 0.098 |  | 0.098 |  |  |  |  | 1986.18
Объём: 3.14*0.108*0.108/4*10.7
| 1 | ОТ |  |  |  |  | 91.04 |  | 8.92 | 65.38 | 583.19
| 3 | ЭМ |  |  |  |  | 278.02 |  | 27.25 | 18.53 | 504.94
| 2 | в т. ч. ОТм |  |  |  |  | 27.54 |  | 2.7 | 65.38 | 176.53
| 4 | М |  |  |  |  | 778.56 |  | 76.3 | 11.77 | 898.05
| H46 | % выполнения работ |  | 100 | 100
| 23.3.01.02 | Трубы стальные обсадные | м | П |  | П
|  | ЗТ | чел.-ч | 9.8 |  | 0.9604
|  | ЗТм | чел.-ч | 2.01 |  | 0.19698
|  | Итого по расценке |  |  |  |  | 1147.62 |  | 112.47 |  | 1986.18
|  | ФОТ | [6 empty] | 11.62 |  | 759.72
| Пр/812-005.1-3 | НР | % | 123 | 0.9 | 110.7 |  |  | 12.86 |  | 841.01
| Пр/774-005.1 | СП | % | 70 | 0.85 | 59.5 |  |  | 6.91 |  | 452.03
|  | Всего по позиции | [6 empty] | 132.24 |  | 3279.22
74 | ФССЦ 07.2.07.12-0011 | Элементы конструктивные зданий и сооружений с преобладанием гнутосварных профилей и круглых труб, средняя масса сборочной единицы до 0,1 т | т | 0.1034 |  | 0.1034 | 11255 |  | 1163.77 | 11.77 | 13697.57
Объём: 1.04*(10.7*9.02+(0.058+0.036)*31.4)/1000
| H46 | % выполнения работ |  | 100 | 100
|  | Всего по позиции | [6 empty] | 1163.77 |  | 13697.57
75 | ТЦ_04.1.02.05_14_1402016852_26.04.2023_01 | Бетон В25 | м3 | 0.152 |  | 0.152 | 12870 |  | 166.21 | 11.77 | 1956.24
Формула ценообразования: 12870
| H46 | % выполнения работ |  | 100 | 100
|  | Всего по позиции | [6 empty] | 166.21 |  | 1956.24
76 | ТЦ_02.3.01.02_14_1402016852_26.04.2023_01 | Песок 0-5 мм | м3 | 0.382 |  | 0.382 | 2970 |  | 96.39 | 11.77 | 1134.54
Формула ценообразования: 2970
| H46 | % выполнения работ |  | 100 | 100
|  | Всего по позиции | [6 empty] | 96.39 |  | 1134.54
77 | ФЕР 09-08-002-05 | Устройство заграждений из готовых металлических решетчатых панелей: высотой до 2 м | 10 шт | 0.2 |  | 0.2 |  |  |  |  | 866.99
| 1 | ОТ |  |  |  |  | 60.65 |  | 12.13 | 65.38 | 793.06
| 3 | ЭМ |  |  |  |  | 19.94 |  | 3.99 | 18.53 | 73.93
| 2 | в т. ч. ОТм |  |  |  |  | 7.89 |  | 1.58 | 65.38 | 103.3
| 4 | М | [7 empty] | 11.77
| H46 | % выполнения работ |  | 100 | 100
| 01.5.02.01 | Детали крепления барьерных ограждений | компл | 120 |  | 24
| 01.5.02.02 | Панель металлическая решетчатая для барьерных ограждений | шт | 10 |  | 2
|  | ЗТ | чел.-ч | 7.11 |  | 1.422
|  | ЗТм | чел.-ч | 0.68 |  | 0.136
|  | Итого по расценке |  |  |  |  | 80.59 |  | 16.12 |  | 866.99
|  | ФОТ | [6 empty] | 13.71 |  | 896.36
| Пр/812-009.0-3 | НР | % | 98 | 0.9 | 88.2 |  |  | 12.09 |  | 790.59
| Пр/774-009.0 | СП | % | 62 | 0.85 | 52.7 |  |  | 7.23 |  | 472.38
|  | Всего по позиции | [6 empty] | 35.44 |  | 2129.96
78 | ФЕР 09-08-002-07 | Устройство калиток из готовых металлических решетчатых панелей | 10 шт | 0.1 |  | 0.1 |  |  |  |  | 210.5
| 1 | ОТ |  |  |  |  | 28.23 |  | 2.82 | 65.38 | 184.37
| 3 | ЭМ |  |  |  |  | 14.13 |  | 1.41 | 18.53 | 26.13
| 2 | в т. ч. ОТм |  |  |  |  | 4.64 |  | 0.46 | 65.38 | 30.07
| 4 | М | [7 empty] | 11.77
| H46 | % выполнения работ |  | 100 | 100
| 01.5.02.01 | Детали крепления барьерных ограждений | компл | 20 |  | 2
| 08.1.06.05 | Калитка для барьерных ограждений | шт | 10 |  | 1
|  | ЗТ | чел.-ч | 3.31 |  | 0.331
|  | ЗТм | чел.-ч | 0.4 |  | 0.04
|  | Итого по расценке |  |  |  |  | 42.36 |  | 4.23 |  | 210.5
|  | ФОТ | [6 empty] | 3.28 |  | 214.44
| Пр/812-009.0-3 | НР | % | 98 | 0.9 | 88.2 |  |  | 2.89 |  | 189.14
| Пр/774-009.0 | СП | % | 62 | 0.85 | 52.7 |  |  | 1.73 |  | 113.01
|  | Всего по позиции | [6 empty] | 8.85 |  | 512.65
79 | ФССЦ 07.2.07.12-0011 | Элементы конструктивные зданий и сооружений с преобладанием гнутосварных профилей и круглых труб, средняя масса сборочной единицы до 0,1 т | т | 0.13458 |  | 0.13458 | 11255 |  | 1514.65 | 11.77 | 17827.43
Объём: 1.04*(0.106+0.0234)
| H46 | % выполнения работ |  | 100 | 100
|  | Всего по позиции | [6 empty] | 1514.65 |  | 17827.43
80 | ФЕР 13-03-004-26 | Окраска металлических огрунтованных поверхностей: эмалью ПФ-115 | 100 м2 | 0.087 |  | 0.087 |  |  |  |  | 260.96
| 1 | ОТ |  |  |  |  | 19.32 |  | 1.68 | 65.38 | 109.84
| 3 | ЭМ |  |  |  |  | 6.01 |  | 0.52 | 18.53 | 9.64
| 2 | в т. ч. ОТм |  |  |  |  | 0.22 |  | 0.02 | 65.38 | 1.31
| 4 | М |  |  |  |  | 138.16 |  | 12.02 | 11.77 | 141.48
| H46 | % выполнения работ |  | 100 | 100
|  | ЗТ | чел.-ч | 2.13 |  | 0.18531
|  | ЗТм | чел.-ч | 0.02 |  | 0.00174
|  | Итого по расценке |  |  |  |  | 163.49 |  | 14.22 |  | 260.96
|  | ФОТ | [6 empty] | 1.7 |  | 111.15
| Пр/812-013.0-3 | НР | % | 99 | 0.9 | 89.1 |  |  | 1.51 |  | 99.03
| Пр/774-013.0 | СП | % | 51 | 0.85 | 43.35 |  |  | 0.74 |  | 48.18
|  | Всего по позиции | [6 empty] | 16.47 |  | 408.17
|  | Итого прямые по всем-всем позициям | [6 empty] | 3286.24 |  | 43253.37 | [11 empty] | Итого прямые по всем-всем позициям
|  | Итого прямые затраты по Разделу 8 (в базисном и текущем уровнях цен) | [6 empty] | 3286.24 |  | 43253.37 | [11 empty] | Итого прямые затраты по Разделу 8 (в базисном и текущем уровнях цен)
|  | Итого прочие затраты без НР и СП | [20 empty] | Итого прочие затраты без НР и СП
|  | в том числе | [20 empty] | в том числе
|  | оплата труда (ОТ) | [6 empty] | 60.57 |  | 3960.07 | [11 empty] | оплата труда (ОТ)
|  | эксплуатация машин и механизмов | [6 empty] | 196.33 |  | 3637.99 | [11 empty] | эксплуатация машин и механизмов
|  | в том числе | [20 empty] | в том числе
|  | оплата труда машинистов (ОТм) | [6 empty] | 29.98 |  | 1960.09 | [11 empty] | оплата труда машинистов (ОТм)
|  | материальные ресурсы | [6 empty] | 3029.34 |  | 35655.31 | [11 empty] | материальные ресурсы
|  | Итого ФОТ (справочно) | [6 empty] | 90.55 |  | 5920.16 | [11 empty] | Итого ФОТ (справочно)
|  | Итого накладные расходы | [6 empty] | 89.53 |  | 5854.32 | [11 empty] | Итого накладные расходы
|  | Итого сметная прибыль | [6 empty] | 39.65 |  | 2592.07 | [11 empty] | Итого сметная прибыль
|  | Итого по Разделу 8 (в базисном и текущем уровнях цен) | [6 empty] | 3415.42 |  | 51699.76 | [11 empty] | Итого по Разделу 8 (в базисном и текущем уровнях цен)
|  | справочно | [20 empty] | справочно
|  | материальные ресурсы, отсутствующие в ФРСН (в базисном и текущем уровнях цен) | [6 empty] | 262.6 |  | 3090.78 | [11 empty] | материальные ресурсы, отсутствующие в ФРСН (в базисном и текущем уровнях цен)
|  | ВСЕГО по РАЗДЕЛУ 8 (в базисном и текущем уровнях цен) | [20 empty] | ВСЕГО по РАЗДЕЛУ 8 (в базисном и текущем уровнях цен)
|  | ВСЕГО прямые затраты | [6 empty] | 3286.24 |  | 43253.37 | [11 empty] | ВСЕГО прямые затраты
|  | в том числе | [20 empty] | в том числе
|  | оплата труда (ОТ) | [6 empty] | 60.57 |  | 3960.07 | [11 empty] | оплата труда (ОТ)
|  | эксплуатация машин и механизмов | [6 empty] | 196.33 |  | 3637.99 | [11 empty] | эксплуатация машин и механизмов
|  | в том числе | [20 empty] | в том числе
|  | оплата труда машинистов (ОТм) | [6 empty] | 29.98 |  | 1960.09 | [11 empty] | оплата труда машинистов (ОТм)
|  | материальные ресурсы | [6 empty] | 3029.34 |  | 35655.31 | [11 empty] | материальные ресурсы
|  | в том числе | [20 empty] | в том числе
|  | материальные ресурсы без учета дополнительной перевозки | [6 empty] | 3029.34 |  | 35655.31 | [11 empty] | материальные ресурсы без учета дополнительной перевозки
|  | дополнительная перевозка | [20 empty] | дополнительная перевозка
|  | перевозка | [20 empty] | перевозка
|  | Всего ФОТ (справочно) | [6 empty] | 90.55 |  | 5920.16 | [11 empty] | Всего ФОТ (справочно)
|  | Всего накладные расходы | [6 empty] | 89.53 |  | 5854.32 | [11 empty] | Всего накладные расходы
|  | Всего сметная прибыль | [6 empty] | 39.65 |  | 2592.07 | [11 empty] | Всего сметная прибыль
|  | ВСЕГО строительные работы (с учетом перевозки) | [6 empty] | 3415.42 |  | 51699.76 | [11 empty] | ВСЕГО строительные работы (с учетом перевозки)
|  | в том числе | [20 empty] | в том числе
|  | строительные работы без учета перевозки | [6 empty] | 3415.42 |  | 51699.76 | [11 empty] | строительные работы без учета перевозки
|  | перевозка | [20 empty] | перевозка
|  | ВСЕГО монтажные работы (с учетом перевозки) | [20 empty] | ВСЕГО монтажные работы (с учетом перевозки)
|  | монтажные работы без учета перевозки | [20 empty] | монтажные работы без учета перевозки
|  | перевозка | [20 empty] | перевозка
|  | Всего оборудование | [20 empty] | Всего оборудование
|  | оборудование без дополнительной перевозки | [20 empty] | оборудование без дополнительной перевозки
|  | дополнительная перевозка | [20 empty] | дополнительная перевозка
|  | Всего прочие затраты | [20 empty] | Всего прочие затраты
|  | Всего стоимость пусконаладочных работ | [20 empty] | Всего стоимость пусконаладочных работ
|  | ВСЕГО по РАЗДЕЛУ 8 (в базисном и текущем уровнях цен) | [6 empty] | 3415.42 |  | 51699.76 | [11 empty] | ВСЕГО по РАЗДЕЛУ 8 (в базисном и текущем уровнях цен)
|  | в том числе | [20 empty] | в том числе
|  | материальные ресурсы, отсутствующие в ФРСН (в текущем уровне цен) | [8 empty] | 3090.78 | [11 empty] | материальные ресурсы, отсутствующие в ФРСН (в текущем уровне цен)
|  | оборудование, отсутствующее в ФРСН (в текущем уровне цен) | [20 empty] | оборудование, отсутствующее в ФРСН (в текущем уровне цен)
|  | стоимость пусконаладочных работ "вхолостую" | [20 empty] | стоимость пусконаладочных работ "вхолостую"
|  | стоимость пусконаладочных работ "под нагрузкой" | [20 empty] | стоимость пусконаладочных работ "под нагрузкой"
|  | Нормативные затраты труда рабочих | [6 empty] | 6.54 |  | 6.54 | [11 empty] | Нормативные затраты труда рабочих
|  | Нормативные затраты труда машинистов | [6 empty] | 2.25 |  | 2.25 | [11 empty] | Нормативные затраты труда машинистов
|  | Нормативные затраты труда | [6 empty] | 8.79 |  | 8.79 | [11 empty] | Нормативные затраты труда
|  | Пусконаладочные работы с НР и СП | [20 empty] | Пусконаладочные работы с НР и СП
|  | Строительные работы ОТ | [6 empty] | 60.57 |  | 3960.07 | [11 empty] | Строительные работы ОТ
|  | Строительные работы ЭМ | [6 empty] | 196.33 |  | 3637.99 | [11 empty] | Строительные работы ЭМ
|  | Строительные работы ЭМ (пересчет индексом) | [6 empty] | 196.33 | [13 empty] | Строительные работы ЭМ (пересчет индексом)
|  | Строительные работы ОТм | [6 empty] | 29.98 |  | 1960.09 | [11 empty] | Строительные работы ОТм
|  | Строительные работы МР | [6 empty] | 3029.34 |  | 35655.31 | [11 empty] | Строительные работы МР
|  | Строительные работы НР | [6 empty] | 89.53 |  | 5854.32 | [11 empty] | Строительные работы НР
|  | Строительные работы СП | [6 empty] | 39.65 |  | 2592.07 | [11 empty] | Строительные работы СП
|  | Строительные работы перевозка | [20 empty] | Строительные работы перевозка
|  | Строительные работы МР без учета перевозки | [6 empty] | 3029.34 |  | 35655.31 | [11 empty] | Строительные работы МР без учета перевозки
|  | Строительные работы МР без учета перевозки (пересчет индексом) | [6 empty] | 3029.34 | [13 empty] | Строительные работы МР без учета перевозки (пересчет индексом)
|  | Монтажные работы ОТ | [20 empty] | Монтажные работы ОТ
|  | Монтажные работы ЭМ | [20 empty] | Монтажные работы ЭМ
|  | Монтажные работы ЭМ (пересчет индексом) | [20 empty] | Монтажные работы ЭМ (пересчет индексом)
|  | Монтажные работы ОТм | [20 empty] | Монтажные работы ОТм
|  | Монтажные работы МР | [20 empty] | Монтажные работы МР
|  | Монтажные работы НР | [20 empty] | Монтажные работы НР
|  | Монтажные работы СП | [20 empty] | Монтажные работы СП
|  | Монтажные работы перевозка | [20 empty] | Монтажные работы перевозка
|  | Монтажные работы МР без учета перевозки | [20 empty] | Монтажные работы МР без учета перевозки
|  | Монтажные работы МР без учета перевозки (пересчет индексом) | [20 empty] | Монтажные работы МР без учета перевозки (пересчет индексом)
|  | Пусконаладочные работы ОТ | [20 empty] | Пусконаладочные работы ОТ
|  | Пусконаладочные работы ЭМ | [20 empty] | Пусконаладочные работы ЭМ
|  | Пусконаладочные работы ОТм | [20 empty] | Пусконаладочные работы ОТм
|  | Пусконаладочные работы МР | [20 empty] | Пусконаладочные работы МР
|  | Пусконаладочные работы НР | [20 empty] | Пусконаладочные работы НР
|  | Пусконаладочные работы СП | [20 empty] | Пусконаладочные работы СП
|  | Независимая перевозка | [20 empty] | Независимая перевозка
|  | 1 | [20 empty] | 1
|  | материалы + оборудование заказчика из текущей СНБ | [20 empty] | материалы + оборудование заказчика из текущей СНБ
|  | Материалы заказчика из текущей СНБ (в базисном и текущем уровнях цен) | [20 empty] | Материалы заказчика из текущей СНБ (в базисном и текущем уровнях цен)
|  | материалы + оборудование подрядчика из текущей СНБ | [20 empty] | материалы + оборудование подрядчика из текущей СНБ
|  | Материалы подрядчика из текущей СНБ (в базисном и текущем уровнях цен) | [20 empty] | Материалы подрядчика из текущей СНБ (в базисном и текущем уровнях цен)
|  | материалы+ оборуд. заказчика отсутствующие в СНБ | [20 empty] | материалы+ оборуд. заказчика отсутствующие в СНБ
|  | Материалы заказчика, отсутствующие в СНБ (в базисном и текущем уровнях цен) | [20 empty] | Материалы заказчика, отсутствующие в СНБ (в базисном и текущем уровнях цен)
|  | материалы+ обор. подрядчика отсутствующие в СНБ | [20 empty] | материалы+ обор. подрядчика отсутствующие в СНБ
|  | Материалы подрядчика, отсутствующие в СНБ (в базисном и текущем уровнях цен) | [20 empty] | Материалы подрядчика, отсутствующие в СНБ (в базисном и текущем уровнях цен)
|  | Оборудование заказчика из текущей СНБ (в базисном и текущем уровнях цен) | [20 empty] | Оборудование заказчика из текущей СНБ (в базисном и текущем уровнях цен)
|  | Оборудование подрядчика из текущей СНБ (в базисном и текущем уровнях цен) | [20 empty] | Оборудование подрядчика из текущей СНБ (в базисном и текущем уровнях цен)
|  | Оборудование заказчика, отсутствующее в СНБ (в базисном и текущем уровнях цен) | [20 empty] | Оборудование заказчика, отсутствующее в СНБ (в базисном и текущем уровнях цен)
|  | Оборудование подрядчика, отсутствующее в СНБ (в базисном и текущем уровнях цен) | [20 empty] | Оборудование подрядчика, отсутствующее в СНБ (в базисном и текущем уровнях цен)
|  | Возврат материалов из текущей СНБ (в базисном и текущем уровнях цен) | [20 empty] | Возврат материалов из текущей СНБ (в базисном и текущем уровнях цен)
|  | Возврат оборудования из текущей СНБ (в базисном и текущем уровнях цен) | [20 empty] | Возврат оборудования из текущей СНБ (в базисном и текущем уровнях цен)
|  | Возврат материалов, отсутствующих в СНБ (в базисном и текущем уровнях цен) | [20 empty] | Возврат материалов, отсутствующих в СНБ (в базисном и текущем уровнях цен)
|  | Возврат оборудования, отсутствующего в СНБ (в базисном и текущем уровнях цен) | [20 empty] | Возврат оборудования, отсутствующего в СНБ (в базисном и текущем уровнях цен)
|  | Всего возврат материалов (в базисном и текущем уровнях цен) | [20 empty] | Всего возврат материалов (в базисном и текущем уровнях цен)
|  | Всего возврат оборудования (в базисном и текущем уровнях цен) | [20 empty] | Всего возврат оборудования (в базисном и текущем уровнях цен)
|  | Итого прямые по всем-всем позициям | [6 empty] | 508753.92 |  | 6807922.47 | [11 empty] | Итого прямые по всем-всем позициям
|  | Итого прямые затраты по Разделу (в базисном и текущем уровнях цен) | [6 empty] | 508753.92 |  | 6807922.47 | [11 empty] | Итого прямые затраты по Разделу (в базисном и текущем уровнях цен)
|  | Итого прочие затраты без НР и СП | [20 empty] | Итого прочие затраты без НР и СП
|  | в том числе | [20 empty] | в том числе
|  | оплата труда (ОТ) | [6 empty] | 8314.07 |  | 543573.87 | [11 empty] | оплата труда (ОТ)
|  | эксплуатация машин и механизмов | [6 empty] | 49965.22 |  | 925855.54 | [11 empty] | эксплуатация машин и механизмов
|  | в том числе | [20 empty] | в том числе
|  | оплата труда машинистов (ОТм) | [6 empty] | 3250.82 |  | 212538.59 | [11 empty] | оплата труда машинистов (ОТм)
|  | материальные ресурсы | [6 empty] | 446309.09 |  | 5253057.83 | [11 empty] | материальные ресурсы
|  | перевозка (в базисном и текущем уровнях цен) | [6 empty] | 4165.54 |  | 85435.23 | [11 empty] | перевозка (в базисном и текущем уровнях цен)
|  | Итого ФОТ (справочно) | [6 empty] | 11564.89 |  | 756112.46 | [11 empty] | Итого ФОТ (справочно)
|  | Итого накладные расходы | [6 empty] | 14276.53 |  | 933399.8 | [11 empty] | Итого накладные расходы
|  | Итого сметная прибыль | [6 empty] | 10642.37 |  | 695798.75 | [11 empty] | Итого сметная прибыль
|  | Итого оборудование | [20 empty] | Итого оборудование
|  | Итого прочие затраты | [20 empty] | Итого прочие затраты
|  | Итого по Разделу (в базисном и текущем уровнях цен) | [6 empty] | 533672.82 |  | 8437121.02 | [11 empty] | Итого по Разделу (в базисном и текущем уровнях цен)
|  | справочно | [20 empty] | справочно
|  | материальные ресурсы, отсутствующие в ФРСН (в базисном и текущем уровнях цен) | [6 empty] | 335700.01 |  | 3951188.98 | [11 empty] | материальные ресурсы, отсутствующие в ФРСН (в базисном и текущем уровнях цен)
|  | оборудование, отсутствующее в ФРСН (в базисном и текущем уровнях цен) | [20 empty] | оборудование, отсутствующее в ФРСН (в базисном и текущем уровнях цен)
|  | ВСЕГО по смете (в базисном и текущем уровнях цен) | [20 empty] | ВСЕГО по смете (в базисном и текущем уровнях цен)
|  | ВСЕГО прямые затраты | [6 empty] | 508753.92 |  | 6807922.47 | [11 empty] | ВСЕГО прямые затраты
|  | в том числе | [20 empty] | в том числе
|  | оплата труда (ОТ) | [6 empty] | 8314.07 |  | 543573.87 | [11 empty] | оплата труда (ОТ)
|  | эксплуатация машин и механизмов | [6 empty] | 49965.22 |  | 925855.54 | [11 empty] | эксплуатация машин и механизмов
|  | в том числе | [20 empty] | в том числе
|  | оплата труда машинистов (ОТм) | [6 empty] | 3250.82 |  | 212538.59 | [11 empty] | оплата труда машинистов (ОТм)
|  | материальные ресурсы | [6 empty] | 446309.09 |  | 5253057.83 | [11 empty] | материальные ресурсы
|  | в том числе | [20 empty] | в том числе
|  | материальные ресурсы без учета дополнительной перевозки | [6 empty] | 446309.09 |  | 5253057.83 | [11 empty] | материальные ресурсы без учета дополнительной перевозки
|  | перевозка | [6 empty] | 4165.54 |  | 85435.23 | [11 empty] | перевозка
|  | Всего ФОТ (справочно) | [6 empty] | 11564.89 |  | 756112.46 | [11 empty] | Всего ФОТ (справочно)
|  | Всего накладные расходы | [6 empty] | 14276.53 |  | 933399.8 | [11 empty] | Всего накладные расходы
|  | Всего сметная прибыль | [6 empty] | 10642.37 |  | 695798.75 | [11 empty] | Всего сметная прибыль
|  | ВСЕГО строительные работы (с учетом перевозки) | [6 empty] | 533672.82 |  | 8437121.02 | [11 empty] | ВСЕГО строительные работы (с учетом перевозки)
|  | в том числе | [20 empty] | в том числе
|  | строительные работы без учета перевозки | [6 empty] | 529507.28 |  | 8351685.79 | [11 empty] | строительные работы без учета перевозки
|  | перевозка | [6 empty] | 4165.54 |  | 85435.23 | [11 empty] | перевозка
|  | ВСЕГО по смете (в базисном и текущем уровнях цен) | [6 empty] | 533672.82 |  | 8437121.02 | [11 empty] | ВСЕГО по смете (в базисном и текущем уровнях цен)
|  | в том числе | [20 empty] | в том числе
|  | материальные ресурсы, отсутствующие в ФРСН (в текущем уровне цен) | [8 empty] | 3951188.98 | [11 empty] | материальные ресурсы, отсутствующие в ФРСН (в текущем уровне цен)
|  | Нормативные затраты труда рабочих | [6 empty] | 992.17 |  | 992.17 | [11 empty] | Нормативные затраты труда рабочих
|  | Нормативные затраты труда машинистов | [6 empty] | 251.25 |  | 251.25 | [11 empty] | Нормативные затраты труда машинистов
|  | Нормативные затраты труда | [6 empty] | 1243.43 |  | 1243.42 | [11 empty] | Нормативные затраты труда
|  | Пусконаладочные работы с НР и СП | [20 empty] | Пусконаладочные работы с НР и СП
|  | Строительные работы ОТ | [6 empty] | 8314.07 |  | 543573.87 | [11 empty] | Строительные работы ОТ
|  | Строительные работы ЭМ | [6 empty] | 49965.22 |  | 925855.54 | [11 empty] | Строительные работы ЭМ
|  | Строительные работы ЭМ (пересчет индексом) | [6 empty] | 49965.22 | [13 empty] | Строительные работы ЭМ (пересчет индексом)
|  | Строительные работы ОТм | [6 empty] | 3250.82 |  | 212538.59 | [11 empty] | Строительные работы ОТм
|  | Строительные работы МР | [6 empty] | 446309.09 |  | 5253057.83 | [11 empty] | Строительные работы МР
|  | Строительные работы НР | [6 empty] | 14276.53 |  | 933399.8 | [11 empty] | Строительные работы НР
|  | Строительные работы СП | [6 empty] | 10642.37 |  | 695798.75 | [11 empty] | Строительные работы СП
|  | Строительные работы перевозка | [20 empty] | Строительные работы перевозка
|  | Строительные работы МР без учета перевозки | [6 empty] | 446309.09 |  | 5253057.83 | [11 empty] | Строительные работы МР без учета перевозки
|  | Строительные работы МР без учета перевозки (пересчет индексом) | [6 empty] | 446309.09 | [13 empty] | Строительные работы МР без учета перевозки (пересчет индексом)
|  | Монтажные работы ОТ | [20 empty] | Монтажные работы ОТ
|  | Монтажные работы ЭМ | [20 empty] | Монтажные работы ЭМ
|  | Монтажные работы ЭМ (пересчет индексом) | [20 empty] | Монтажные работы ЭМ (пересчет индексом)
|  | Монтажные работы ОТм | [20 empty] | Монтажные работы ОТм
|  | Монтажные работы МР | [20 empty] | Монтажные работы МР
|  | Монтажные работы НР | [20 empty] | Монтажные работы НР
|  | Монтажные работы СП | [20 empty] | Монтажные работы СП
|  | Монтажные работы перевозка | [20 empty] | Монтажные работы перевозка
|  | Монтажные работы МР без учета перевозки | [20 empty] | Монтажные работы МР без учета перевозки
|  | Монтажные работы МР без учета перевозки (пересчет индексом) | [20 empty] | Монтажные работы МР без учета перевозки (пересчет индексом)
|  | Пусконаладочные работы ОТ | [20 empty] | Пусконаладочные работы ОТ
|  | Пусконаладочные работы ЭМ | [20 empty] | Пусконаладочные работы ЭМ
|  | Пусконаладочные работы ОТм | [20 empty] | Пусконаладочные работы ОТм
|  | Пусконаладочные работы МР | [20 empty] | Пусконаладочные работы МР
|  | Пусконаладочные работы НР | [20 empty] | Пусконаладочные работы НР
|  | Пусконаладочные работы СП | [20 empty] | Пусконаладочные работы СП
|  | Независимая перевозка | [6 empty] | 4165.54 |  | 85435.23 | [11 empty] | Независимая перевозка
|  | 1 | [20 empty] | 1
|  | материалы + оборудование заказчика из текущей СНБ | [20 empty] | материалы + оборудование заказчика из текущей СНБ
|  | материалы + оборудование подрядчика из текущей СНБ | [20 empty] | материалы + оборудование подрядчика из текущей СНБ
|  | материалы+ оборуд. заказчика отсутствующие в СНБ | [20 empty] | материалы+ оборуд. заказчика отсутствующие в СНБ
|  | материалы+ обор. подрядчика отсутствующие в СНБ | [20 empty] | материалы+ обор. подрядчика отсутствующие в СНБ
Составил
[должность, подпись (инициалы, фамилия)]
Проверил